## TFD EZNEC Sweeps
Series RLC circuit impedance:
2014-08-19 23:48
EZNEC+ ver. 5.0
AJ4CO TFD 30' x 8" x 9'2"H
Alt Z0: | 800 |  |  |  |  | Reactance | C | L
Freq MHz | Src # | R | X | SWR (50 ohms) | SWR (alt. Z0) | (Ohms) | (pF) | (nH)
10 | 1 | 914.6133 | 20.9465 | 18.3019 | 1.1458 | 20.9465 |  | 333.3739
11 | 1 | 897.57 | 22.1347 | 17.9624 | 1.1252 | 22.1347 |  | 320.2587
12 | 1 | 884.5518 | 40.1787 | 17.7277 | 1.1176 | 40.1787 |  | 532.8867
13 | 1 | 879.3989 | 80.1292 | 17.7345 | 1.1438 | 80.1292 |  | 980.9964
14 | 1 | 904.9216 | 128.9007 | 18.4668 | 1.2153 | 128.9007 |  | 1465.3703
15 | 1 | 962.8691 | 184.423 | 19.9657 | 1.3224 | 184.423 |  | 1956.7888
16 | 1 | 1064.965 | 224.5975 | 22.2486 | 1.4537 | 224.5975 |  | 2234.1126
17 | 1 | 1211.313 | 215.1351 | 24.9917 | 1.5956 | 215.1351 |  | 2014.1067
18 | 1 | 1371.674 | 116.7774 | 27.6326 | 1.7333 | 116.7774 |  | 1032.5389
19 | 1 | 1482.928 | -76.2129 | 29.737 | 1.8606 | -76.2129 | 109.9102
20 | 1 | 1478.409 | -317.9324 | 30.9371 | 1.9659 | -317.9324 | 25.0297
21 | 1 | 1358.528 | -518.3656 | 31.131 | 2.0454 | -518.3656 | 14.6206
22 | 1 | 1183.815 | -629.683 | 30.3843 | 2.0974 | -629.683 | 11.4888
23 | 1 | 1010.141 | -659.5143 | 28.8295 | 2.1215 | -659.5143 | 10.4922
24 | 1 | 867.6842 | -639.6898 | 26.8061 | 2.1257 | -639.6898 | 10.3667
25 | 1 | 757.5842 | -594.1179 | 24.4953 | 2.1119 | -594.1179 | 10.7154
26 | 1 | 675.0176 | -537.6676 | 22.0945 | 2.0845 | -537.6676 | 11.385
27 | 1 | 613.478 | -475.1502 | 19.6605 | 2.0409 | -475.1502 | 12.4058
28 | 1 | 568.992 | -415.4724 | 17.478 | 1.9953 | -415.4724 | 13.6811
29 | 1 | 536.9432 | -357.4536 | 15.5269 | 1.9442 | -357.4536 | 15.3533
30 | 1 | 514.5743 | -300.9126 | 13.8357 | 1.8883 | -300.9126 | 17.6303
31 | 1 | 500.2654 | -247.0522 | 12.4651 | 1.8308 | -247.0522 | 20.7812
32 | 1 | 492.6029 | -195.179 | 11.4126 | 1.7722 | -195.179 | 25.4822
33 | 1 | 490.965 | -144.6942 | 10.6804 | 1.7125 | -144.6942 | 33.3315
34 | 1 | 494.6302 | -96.3327 | 10.2716 | 1.6548 | -96.3327 | 48.5923
35 | 1 | 504.1164 | -48.6668 | 10.1772 | 1.5966 | -48.6668 | 93.4371
36 | 1 | 518.5961 | -3.2246 | 10.3723 | 1.5427 | -3.2246 | 1371.0128
37 | 1 | 538.809 | 40.6377 | 10.838 | 1.4917 | 40.6377 |  | 174.8023
38 | 1 | 565.1733 | 82.731 | 11.5475 | 1.4451 | 82.731 |  | 346.5013
39 | 1 | 598.4888 | 122.5845 | 12.4753 | 1.4039 | 122.5845 |  | 500.2546
40 | 1 | 637.2336 | 158.5005 | 13.5378 | 1.3728 | 158.5005 |  | 630.6535
2014-08-20 00:22
EZNEC+ ver. 5.0
AJ4CO TFD 24' x 8" x 9'2"H
Alt Z0: | 800 |  |  |  |  | Reactance | C | L
Freq MHz | Src # | R | X | SWR (50 ohms) | SWR (alt. Z0) | (Ohms) | (pF) | (nH)
10 | 1 | 883.6913 | 35.202 | 17.702 | 1.114 | 35.202 |  | 560.2579
11 | 1 | 886.6904 | 28.2125 | 17.7518 | 1.1143 | 28.2125 |  | 408.1961
12 | 1 | 881.3151 | 24.1147 | 17.6395 | 1.1062 | 24.1147 |  | 319.8306
13 | 1 | 873.0878 | 26.6165 | 17.478 | 1.0975 | 26.6165 |  | 325.8577
14 | 1 | 867.3481 | 37.2452 | 17.3791 | 1.0968 | 37.2452 |  | 423.4118
15 | 1 | 861.7297 | 60.6741 | 17.3203 | 1.1098 | 60.6741 |  | 643.7723
16 | 1 | 866.332 | 94.9673 | 17.5355 | 1.1492 | 94.9673 |  | 944.657
17 | 1 | 889.5725 | 135.1889 | 18.2036 | 1.2116 | 135.1889 |  | 1265.646
18 | 1 | 935.2294 | 177.4166 | 19.3796 | 1.2933 | 177.4166 |  | 1568.7072
19 | 1 | 1008.248 | 211.4778 | 21.0542 | 1.3896 | 211.4778 |  | 1771.4599
20 | 1 | 1109.557 | 224.9787 | 23.1053 | 1.497 | 224.9787 |  | 1790.3236
21 | 1 | 1234.164 | 194.2409 | 25.2957 | 1.6068 | 194.2409 |  | 1472.1143
22 | 1 | 1360.868 | 105.0215 | 27.3797 | 1.7165 | 105.0215 |  | 759.7587
23 | 1 | 1452.956 | -49.8476 | 29.0934 | 1.8193 | -49.8476 | 138.8188
24 | 1 | 1475.039 | -240.8444 | 30.2882 | 1.9124 | -240.8444 | 27.5342
25 | 1 | 1413.866 | -426.0353 | 30.8478 | 1.9915 | -426.0353 | 14.9429
26 | 1 | 1293.65 | -563.221 | 30.7834 | 2.0555 | -563.221 | 10.8685
27 | 1 | 1145.835 | -638.6763 | 30.0469 | 2.0991 | -638.6763 | 9.2294
28 | 1 | 1006.441 | -663.1224 | 28.8822 | 2.1295 | -663.1224 | 8.5717
29 | 1 | 886.8777 | -653.8976 | 27.3999 | 2.1477 | -653.8976 | 8.3929
30 | 1 | 786.7657 | -621.6884 | 25.5847 | 2.149 | -621.6884 | 8.5335
31 | 1 | 708.4172 | -580.0786 | 23.6965 | 2.1416 | -580.0786 | 8.8506
32 | 1 | 646.3151 | -532.8666 | 21.7443 | 2.124 | -532.8666 | 9.3337
33 | 1 | 597.7791 | -483.6938 | 19.8164 | 2.0981 | -483.6938 | 9.9709
34 | 1 | 560.2343 | -435.0421 | 17.9949 | 2.0667 | -435.0421 | 10.7599
35 | 1 | 531.3835 | -386.9785 | 16.2967 | 2.0292 | -386.9785 | 11.7507
36 | 1 | 509.6976 | -341.2715 | 14.7945 | 1.9897 | -341.2715 | 12.9544
37 | 1 | 493.8875 | -296.7246 | 13.4702 | 1.9462 | -296.7246 | 14.4966
38 | 1 | 483.0391 | -253.5936 | 12.346 | 1.9001 | -253.5936 | 16.5157
39 | 1 | 476.53 | -211.9006 | 11.4326 | 1.8524 | -211.9006 | 19.2585
40 | 1 | 473.6631 | -172.1733 | 10.7374 | 1.8054 | -172.1733 | 23.1097
2014-08-20 02:09
EZNEC+ ver. 5.0
22'8" Jove Dipole 10' Height
Alt Z0: | 75 |  |  |  |  | Reactance | C | L
Freq MHz | Src # | R | X | SWR (50 ohms) | SWR (alt. Z0) | (Ohms) | (pF) | (nH)
18 | 1 | 43.967 | -199.4102 | 20.055 | 14.2809 | -199.4102 | 44.3405
18.25 | 1 | 45.9703 | -181.1148 | 16.2166 | 11.6729 | -181.1148 | 48.1508
18.5 | 1 | 48.0455 | -163.0273 | 12.9882 | 9.4718 | -163.0273 | 52.7701
18.75 | 1 | 50.2152 | -145.2142 | 10.3017 | 7.6312 | -145.2142 | 58.4534
19 | 1 | 52.5042 | -126.9118 | 8.013 | 6.0536 | -126.9118 | 66.0031
19.25 | 1 | 54.8789 | -109.0388 | 6.1798 | 4.7777 | -109.0388 | 75.8243
19.5 | 1 | 57.353 | -91.3403 | 4.7162 | 3.745 | -91.3403 | 89.3559
19.75 | 1 | 59.923 | -73.5942 | 3.5596 | 2.9123 | -73.5942 | 109.4988
20 | 1 | 62.6183 | -55.9326 | 2.6764 | 2.2554 | -55.9326 | 142.274
20.25 | 1 | 65.4235 | -38.4767 | 2.0335 | 1.7485 | -38.4767 | 204.2667
20.5 | 1 | 68.3617 | -20.8324 | 1.601 | 1.3555 | -20.8324 | 372.6722
20.75 | 1 | 71.4259 | -3.1314 | 1.4339 | 1.0671 | -3.1314 | 2449.3884
21 | 1 | 74.6001 | 14.3434 | 1.5875 | 1.2111 | 14.3434 |  | 108.7059
21.25 | 1 | 77.9419 | 32.1148 | 1.9529 | 1.52 | 32.1148 |  | 240.5284
21.5 | 1 | 81.4157 | 49.612 | 2.4367 | 1.8771 | 49.612 |  | 367.2552
21.75 | 1 | 85.0515 | 67.3267 | 3.0242 | 2.2897 | 67.3267 |  | 492.6613
22 | 1 | 88.8354 | 84.9112 | 3.6919 | 2.7468 | 84.9112 |  | 614.2744
22.25 | 1 | 92.7721 | 102.695 | 4.4429 | 3.2538 | 102.695 |  | 734.5805
22.5 | 1 | 96.9242 | 120.5511 | 5.2631 | 3.8023 | 120.5511 |  | 852.7246
22.75 | 1 | 101.2091 | 138.2065 | 6.1296 | 4.3785 | 138.2065 |  | 966.868
23 | 1 | 105.7045 | 156.0819 | 7.0547 | 4.9915 | 156.0819 |  | 1080.0524
23.25 | 1 | 110.4211 | 174.2435 | 8.0359 | 5.6403 | 174.2435 |  | 1192.7619
23.5 | 1 | 115.342 | 192.3285 | 9.0438 | 6.3056 | 192.3285 |  | 1302.5545
23.75 | 1 | 120.4632 | 210.5079 | 10.0823 | 6.9905 | 210.5079 |  | 1410.6683
24 | 1 | 125.8771 | 229.3105 | 11.18 | 7.7144 | 229.3105 |  | 1520.6625