## TFD FF in Plane
TFD FF at 24 MHz In Plane of Wires
Max Gain: | 1.81
Elevation | Gain (dB) | Off Axis Deg | Gain (Factor) (Normalized)
0 | -99.99 | 90 | 6.6069e-11
0.1 | -60.57 | 89.9 | 5.781e-07
0.2 | -54.6 | 89.8 | 2.2856e-06
0.3 | -51.13 | 89.7 | 5.0816e-06
0.4 | -48.68 | 89.6 | 8.9331e-06
0.5 | -46.79 | 89.5 | 1.3804e-05
0.6 | -45.26 | 89.4 | 1.9634e-05
0.7 | -43.97 | 89.3 | 2.6424e-05
0.8 | -42.86 | 89.2 | 3.4119e-05
0.9 | -41.88 | 89.1 | 4.2756e-05
1 | -41.02 | 89 | 5.2119e-05
1.1 | -40.24 | 88.9 | 6.2373e-05
1.2 | -39.53 | 88.8 | 7.3451e-05
1.3 | -38.88 | 88.7 | 8.531e-05
1.4 | -38.28 | 88.6 | 9.7949e-05
1.5 | -37.73 | 88.5 | 0.00011117
1.6 | -37.22 | 88.4 | 0.00012503
1.7 | -36.74 | 88.3 | 0.00013964
1.8 | -36.29 | 88.2 | 0.00015488
1.9 | -35.86 | 88.1 | 0.000171
2 | -35.46 | 88 | 0.0001875
2.1 | -35.08 | 87.9 | 0.00020464
2.2 | -34.73 | 87.8 | 0.00022182
2.3 | -34.39 | 87.7 | 0.00023988
2.4 | -34.06 | 87.6 | 0.00025882
2.5 | -33.75 | 87.5 | 0.00027797
2.6 | -33.45 | 87.4 | 0.00029785
2.7 | -33.17 | 87.3 | 0.00031769
2.8 | -32.9 | 87.2 | 0.00033806
2.9 | -32.64 | 87.1 | 0.00035892
3 | -32.39 | 87 | 0.00038019
3.1 | -32.15 | 86.9 | 0.00040179
3.2 | -31.91 | 86.8 | 0.00042462
3.3 | -31.69 | 86.7 | 0.00044668
3.4 | -31.47 | 86.6 | 0.00046989
3.5 | -31.26 | 86.5 | 0.00049317
3.6 | -31.06 | 86.4 | 0.00051642
3.7 | -30.86 | 86.3 | 0.00054075
3.8 | -30.67 | 86.2 | 0.00056494
3.9 | -30.49 | 86.1 | 0.00058884
4 | -30.31 | 86 | 0.00061376
4.1 | -30.14 | 85.9 | 0.00063826
4.2 | -29.97 | 85.8 | 0.00066374
4.3 | -29.81 | 85.7 | 0.00068865
4.4 | -29.65 | 85.6 | 0.0007145
4.5 | -29.49 | 85.5 | 0.00074131
4.6 | -29.34 | 85.4 | 0.00076736
4.7 | -29.2 | 85.3 | 0.0007925
4.8 | -29.05 | 85.2 | 0.00082035
4.9 | -28.91 | 85.1 | 0.00084723
5 | -28.78 | 85 | 0.00087297
5.1 | -28.64 | 84.9 | 0.00090157
5.2 | -28.51 | 84.8 | 0.00092897
5.3 | -28.39 | 84.7 | 0.00095499
5.4 | -28.26 | 84.6 | 0.00098401
5.5 | -28.14 | 84.5 | 0.0010116
5.6 | -28.02 | 84.4 | 0.0010399
5.7 | -27.91 | 84.3 | 0.0010666
5.8 | -27.8 | 84.2 | 0.001094
5.9 | -27.68 | 84.1 | 0.0011246
6 | -27.58 | 84 | 0.0011508
6.1 | -27.47 | 83.9 | 0.0011803
6.2 | -27.36 | 83.8 | 0.0012106
6.3 | -27.26 | 83.7 | 0.0012388
6.4 | -27.16 | 83.6 | 0.0012677
6.5 | -27.06 | 83.5 | 0.0012972
6.6 | -26.97 | 83.4 | 0.0013243
6.7 | -26.87 | 83.3 | 0.0013552
6.8 | -26.78 | 83.2 | 0.0013836
6.9 | -26.69 | 83.1 | 0.0014125
7 | -26.6 | 83 | 0.0014421
7.1 | -26.51 | 82.9 | 0.0014723
7.2 | -26.42 | 82.8 | 0.0015031
7.3 | -26.34 | 82.7 | 0.0015311
7.4 | -26.25 | 82.6 | 0.0015631
7.5 | -26.17 | 82.5 | 0.0015922
7.6 | -26.09 | 82.4 | 0.0016218
7.7 | -26.01 | 82.3 | 0.001652
7.8 | -25.93 | 82.2 | 0.0016827
7.9 | -25.85 | 82.1 | 0.001714
8 | -25.77 | 82 | 0.0017458
8.1 | -25.7 | 81.9 | 0.0017742
8.2 | -25.62 | 81.8 | 0.0018072
8.3 | -25.55 | 81.7 | 0.0018365
8.4 | -25.48 | 81.6 | 0.0018664
8.5 | -25.41 | 81.5 | 0.0018967
8.6 | -25.34 | 81.4 | 0.0019275
8.7 | -25.27 | 81.3 | 0.0019588
8.8 | -25.2 | 81.2 | 0.0019907
8.9 | -25.13 | 81.1 | 0.002023
9 | -25.06 | 81 | 0.0020559
9.1 | -25 | 80.9 | 0.0020845
9.2 | -24.93 | 80.8 | 0.0021184
9.3 | -24.87 | 80.7 | 0.0021478
9.4 | -24.8 | 80.6 | 0.0021827
9.5 | -24.74 | 80.5 | 0.0022131
9.6 | -24.68 | 80.4 | 0.0022439
9.7 | -24.62 | 80.3 | 0.0022751
9.8 | -24.55 | 80.2 | 0.0023121
9.9 | -24.49 | 80.1 | 0.0023442
10 | -24.43 | 80 | 0.0023768
10.1 | -24.37 | 79.9 | 0.0024099
10.2 | -24.32 | 79.8 | 0.0024378
10.3 | -24.26 | 79.7 | 0.0024717
10.4 | -24.2 | 79.6 | 0.0025061
10.5 | -24.14 | 79.5 | 0.002541
10.6 | -24.09 | 79.4 | 0.0025704
10.7 | -24.03 | 79.3 | 0.0026062
10.8 | -23.97 | 79.2 | 0.0026424
10.9 | -23.92 | 79.1 | 0.002673
11 | -23.86 | 79 | 0.0027102
11.1 | -23.81 | 78.9 | 0.0027416
11.2 | -23.75 | 78.8 | 0.0027797
11.3 | -23.7 | 78.7 | 0.0028119
11.4 | -23.65 | 78.6 | 0.0028445
11.5 | -23.59 | 78.5 | 0.002884
11.6 | -23.54 | 78.4 | 0.0029174
11.7 | -23.49 | 78.3 | 0.0029512
11.8 | -23.44 | 78.2 | 0.0029854
11.9 | -23.38 | 78.1 | 0.0030269
12 | -23.33 | 78 | 0.003062
12.1 | -23.28 | 77.9 | 0.0030974
12.2 | -23.23 | 77.8 | 0.0031333
12.3 | -23.18 | 77.7 | 0.0031696
12.4 | -23.13 | 77.6 | 0.0032063
12.5 | -23.08 | 77.5 | 0.0032434
12.6 | -23.03 | 77.4 | 0.003281
12.7 | -22.98 | 77.3 | 0.0033189
12.8 | -22.93 | 77.2 | 0.0033574
12.9 | -22.88 | 77.1 | 0.0033963
13 | -22.83 | 77 | 0.0034356
13.1 | -22.78 | 76.9 | 0.0034754
13.2 | -22.73 | 76.8 | 0.0035156
13.3 | -22.68 | 76.7 | 0.0035563
13.4 | -22.63 | 76.6 | 0.0035975
13.5 | -22.58 | 76.5 | 0.0036392
13.6 | -22.53 | 76.4 | 0.0036813
13.7 | -22.48 | 76.3 | 0.0037239
13.8 | -22.44 | 76.2 | 0.0037584
13.9 | -22.39 | 76.1 | 0.0038019
14 | -22.34 | 76 | 0.0038459
14.1 | -22.29 | 75.9 | 0.0038905
14.2 | -22.24 | 75.8 | 0.0039355
14.3 | -22.19 | 75.7 | 0.0039811
14.4 | -22.15 | 75.6 | 0.0040179
14.5 | -22.1 | 75.5 | 0.0040644
14.6 | -22.05 | 75.4 | 0.0041115
14.7 | -22 | 75.3 | 0.0041591
14.8 | -21.95 | 75.2 | 0.0042073
14.9 | -21.9 | 75.1 | 0.004256
15 | -21.86 | 75 | 0.0042954
15.1 | -21.81 | 74.9 | 0.0043451
15.2 | -21.76 | 74.8 | 0.0043954
15.3 | -21.71 | 74.7 | 0.0044463
15.4 | -21.66 | 74.6 | 0.0044978
15.5 | -21.62 | 74.5 | 0.0045394
15.6 | -21.57 | 74.4 | 0.004592
15.7 | -21.52 | 74.3 | 0.0046452
15.8 | -21.47 | 74.2 | 0.0046989
15.9 | -21.42 | 74.1 | 0.0047534
16 | -21.37 | 74 | 0.0048084
16.1 | -21.32 | 73.9 | 0.0048641
16.2 | -21.28 | 73.8 | 0.0049091
16.3 | -21.23 | 73.7 | 0.0049659
16.4 | -21.18 | 73.6 | 0.0050234
16.5 | -21.13 | 73.5 | 0.0050816
16.6 | -21.08 | 73.4 | 0.0051404
16.7 | -21.03 | 73.3 | 0.0052
16.8 | -20.98 | 73.2 | 0.0052602
16.9 | -20.93 | 73.1 | 0.0053211
17 | -20.88 | 73 | 0.0053827
17.1 | -20.83 | 72.9 | 0.005445
17.2 | -20.78 | 72.8 | 0.0055081
17.3 | -20.73 | 72.7 | 0.0055719
17.4 | -20.68 | 72.6 | 0.0056364
17.5 | -20.64 | 72.5 | 0.0056885
17.6 | -20.59 | 72.4 | 0.0057544
17.7 | -20.53 | 72.3 | 0.0058345
17.8 | -20.48 | 72.2 | 0.005902
17.9 | -20.43 | 72.1 | 0.0059704
18 | -20.38 | 72 | 0.0060395
18.1 | -20.33 | 71.9 | 0.0061094
18.2 | -20.28 | 71.8 | 0.0061802
18.3 | -20.23 | 71.7 | 0.0062517
18.4 | -20.18 | 71.6 | 0.0063241
18.5 | -20.13 | 71.5 | 0.0063973
18.6 | -20.08 | 71.4 | 0.0064714
18.7 | -20.03 | 71.3 | 0.0065464
18.8 | -19.98 | 71.2 | 0.0066222
18.9 | -19.92 | 71.1 | 0.0067143
19 | -19.87 | 71 | 0.006792
19.1 | -19.82 | 70.9 | 0.0068707
19.2 | -19.77 | 70.8 | 0.0069502
19.3 | -19.72 | 70.7 | 0.0070307
19.4 | -19.67 | 70.6 | 0.0071121
19.5 | -19.61 | 70.5 | 0.0072111
19.6 | -19.56 | 70.4 | 0.0072946
19.7 | -19.51 | 70.3 | 0.007379
19.8 | -19.46 | 70.2 | 0.0074645
19.9 | -19.4 | 70.1 | 0.0075683
20 | -19.35 | 70 | 0.007656
20.1 | -19.3 | 69.9 | 0.0077446
20.2 | -19.24 | 69.8 | 0.0078524
20.3 | -19.19 | 69.7 | 0.0079433
20.4 | -19.14 | 69.6 | 0.0080353
20.5 | -19.08 | 69.5 | 0.008147
20.6 | -19.03 | 69.4 | 0.0082414
20.7 | -18.98 | 69.3 | 0.0083368
20.8 | -18.92 | 69.2 | 0.0084528
20.9 | -18.87 | 69.1 | 0.0085507
21 | -18.81 | 69 | 0.0086696
21.1 | -18.76 | 68.9 | 0.00877
21.2 | -18.7 | 68.8 | 0.008892
21.3 | -18.65 | 68.7 | 0.008995
21.4 | -18.6 | 68.6 | 0.0090991
21.5 | -18.54 | 68.5 | 0.0092257
21.6 | -18.49 | 68.4 | 0.0093325
21.7 | -18.43 | 68.3 | 0.0094624
21.8 | -18.38 | 68.2 | 0.0095719
21.9 | -18.32 | 68.1 | 0.0097051
22 | -18.27 | 68 | 0.0098175
22.1 | -18.21 | 67.9 | 0.0099541
22.2 | -18.16 | 67.8 | 0.010069
22.3 | -18.1 | 67.7 | 0.010209
22.4 | -18.04 | 67.6 | 0.010351
22.5 | -17.99 | 67.5 | 0.010471
22.6 | -17.93 | 67.4 | 0.010617
22.7 | -17.88 | 67.3 | 0.01074
22.8 | -17.82 | 67.2 | 0.010889
22.9 | -17.77 | 67.1 | 0.011015
23 | -17.71 | 67 | 0.011169
23.1 | -17.65 | 66.9 | 0.011324
23.2 | -17.6 | 66.8 | 0.011455
23.3 | -17.54 | 66.7 | 0.011614
23.4 | -17.48 | 66.6 | 0.011776
23.5 | -17.43 | 66.5 | 0.011912
23.6 | -17.37 | 66.4 | 0.012078
23.7 | -17.32 | 66.3 | 0.012218
23.8 | -17.26 | 66.2 | 0.012388
23.9 | -17.2 | 66.1 | 0.01256
24 | -17.15 | 66 | 0.012706
24.1 | -17.09 | 65.9 | 0.012882
24.2 | -17.03 | 65.8 | 0.013062
24.3 | -16.98 | 65.7 | 0.013213
24.4 | -16.92 | 65.6 | 0.013397
24.5 | -16.86 | 65.5 | 0.013583
24.6 | -16.8 | 65.4 | 0.013772
24.7 | -16.75 | 65.3 | 0.013932
24.8 | -16.69 | 65.2 | 0.014125
24.9 | -16.63 | 65.1 | 0.014322
25 | -16.58 | 65 | 0.014488
25.1 | -16.52 | 64.9 | 0.014689
25.2 | -16.46 | 64.8 | 0.014894
25.3 | -16.41 | 64.7 | 0.015066
25.4 | -16.35 | 64.6 | 0.015276
25.5 | -16.29 | 64.5 | 0.015488
25.6 | -16.23 | 64.4 | 0.015704
25.7 | -16.18 | 64.3 | 0.015885
25.8 | -16.12 | 64.2 | 0.016106
25.9 | -16.06 | 64.1 | 0.016331
26 | -16 | 64 | 0.016558
26.1 | -15.95 | 63.9 | 0.016749
26.2 | -15.89 | 63.8 | 0.016982
26.3 | -15.83 | 63.7 | 0.017219
26.4 | -15.78 | 63.6 | 0.017418
26.5 | -15.72 | 63.5 | 0.01766
26.6 | -15.66 | 63.4 | 0.017906
26.7 | -15.6 | 63.3 | 0.018155
26.8 | -15.55 | 63.2 | 0.018365
26.9 | -15.49 | 63.1 | 0.018621
27 | -15.43 | 63 | 0.01888
27.1 | -15.38 | 62.9 | 0.019099
27.2 | -15.32 | 62.8 | 0.019364
27.3 | -15.26 | 62.7 | 0.019634
27.4 | -15.2 | 62.6 | 0.019907
27.5 | -15.15 | 62.5 | 0.020137
27.6 | -15.09 | 62.4 | 0.020417
27.7 | -15.03 | 62.3 | 0.020701
27.8 | -14.98 | 62.2 | 0.020941
27.9 | -14.92 | 62.1 | 0.021232
28 | -14.86 | 62 | 0.021528
28.1 | -14.81 | 61.9 | 0.021777
28.2 | -14.75 | 61.8 | 0.02208
28.3 | -14.69 | 61.7 | 0.022387
28.4 | -14.64 | 61.6 | 0.022646
28.5 | -14.58 | 61.5 | 0.022961
28.6 | -14.52 | 61.4 | 0.023281
28.7 | -14.47 | 61.3 | 0.02355
28.8 | -14.41 | 61.2 | 0.023878
28.9 | -14.35 | 61.1 | 0.02421
29 | -14.3 | 61 | 0.024491
29.1 | -14.24 | 60.9 | 0.024831
29.2 | -14.18 | 60.8 | 0.025177
29.3 | -14.13 | 60.7 | 0.025468
29.4 | -14.07 | 60.6 | 0.025823
29.5 | -14.01 | 60.5 | 0.026182
29.6 | -13.96 | 60.4 | 0.026485
29.7 | -13.9 | 60.3 | 0.026853
29.8 | -13.85 | 60.2 | 0.027164
29.9 | -13.79 | 60.1 | 0.027542
30 | -13.73 | 60 | 0.027925
30.1 | -13.68 | 59.9 | 0.028249
30.2 | -13.62 | 59.8 | 0.028642
30.3 | -13.57 | 59.7 | 0.028973
30.4 | -13.51 | 59.6 | 0.029376
30.5 | -13.46 | 59.5 | 0.029717
30.6 | -13.4 | 59.4 | 0.03013
30.7 | -13.35 | 59.3 | 0.030479
30.8 | -13.29 | 59.2 | 0.030903
30.9 | -13.24 | 59.1 | 0.031261
31 | -13.18 | 59 | 0.031696
31.1 | -13.12 | 58.9 | 0.032137
31.2 | -13.07 | 58.8 | 0.032509
31.3 | -13.02 | 58.7 | 0.032885
31.4 | -12.96 | 58.6 | 0.033343
31.5 | -12.91 | 58.5 | 0.033729
31.6 | -12.85 | 58.4 | 0.034198
31.7 | -12.8 | 58.3 | 0.034594
31.8 | -12.74 | 58.2 | 0.035075
31.9 | -12.69 | 58.1 | 0.035481
32 | -12.63 | 58 | 0.035975
32.1 | -12.58 | 57.9 | 0.036392
32.2 | -12.52 | 57.8 | 0.036898
32.3 | -12.47 | 57.7 | 0.037325
32.4 | -12.42 | 57.6 | 0.037757
32.5 | -12.36 | 57.5 | 0.038282
32.6 | -12.31 | 57.4 | 0.038726
32.7 | -12.26 | 57.3 | 0.039174
32.8 | -12.2 | 57.2 | 0.039719
32.9 | -12.15 | 57.1 | 0.040179
33 | -12.1 | 57 | 0.040644
33.1 | -12.04 | 56.9 | 0.04121
33.2 | -11.99 | 56.8 | 0.041687
33.3 | -11.94 | 56.7 | 0.04217
33.4 | -11.88 | 56.6 | 0.042756
33.5 | -11.83 | 56.5 | 0.043251
33.6 | -11.78 | 56.4 | 0.043752
33.7 | -11.72 | 56.3 | 0.044361
33.8 | -11.67 | 56.2 | 0.044875
33.9 | -11.62 | 56.1 | 0.045394
34 | -11.57 | 56 | 0.04592
34.1 | -11.51 | 55.9 | 0.046559
34.2 | -11.46 | 55.8 | 0.047098
34.3 | -11.41 | 55.7 | 0.047643
34.4 | -11.36 | 55.6 | 0.048195
34.5 | -11.31 | 55.5 | 0.048753
34.6 | -11.25 | 55.4 | 0.049431
34.7 | -11.2 | 55.3 | 0.050003
34.8 | -11.15 | 55.2 | 0.050582
34.9 | -11.1 | 55.1 | 0.051168
35 | -11.05 | 55 | 0.051761
35.1 | -11 | 54.9 | 0.05236
35.2 | -10.95 | 54.8 | 0.052966
35.3 | -10.9 | 54.7 | 0.05358
35.4 | -10.84 | 54.6 | 0.054325
35.5 | -10.79 | 54.5 | 0.054954
35.6 | -10.74 | 54.4 | 0.05559
35.7 | -10.69 | 54.3 | 0.056234
35.8 | -10.64 | 54.2 | 0.056885
35.9 | -10.59 | 54.1 | 0.057544
36 | -10.54 | 54 | 0.05821
36.1 | -10.49 | 53.9 | 0.058884
36.2 | -10.44 | 53.8 | 0.059566
36.3 | -10.39 | 53.7 | 0.060256
36.4 | -10.34 | 53.6 | 0.060954
36.5 | -10.29 | 53.5 | 0.06166
36.6 | -10.24 | 53.4 | 0.062373
36.7 | -10.19 | 53.3 | 0.063096
36.8 | -10.14 | 53.2 | 0.063826
36.9 | -10.09 | 53.1 | 0.064565
37 | -10.05 | 53 | 0.065163
37.1 | -10 | 52.9 | 0.065917
37.2 | -9.95 | 52.8 | 0.066681
37.3 | -9.9 | 52.7 | 0.067453
37.4 | -9.85 | 52.6 | 0.068234
37.5 | -9.8 | 52.5 | 0.069024
37.6 | -9.75 | 52.4 | 0.069823
37.7 | -9.71 | 52.3 | 0.070469
37.8 | -9.66 | 52.2 | 0.071285
37.9 | -9.61 | 52.1 | 0.072111
38 | -9.56 | 52 | 0.072946
38.1 | -9.51 | 51.9 | 0.07379
38.2 | -9.47 | 51.8 | 0.074473
38.3 | -9.42 | 51.7 | 0.075336
38.4 | -9.37 | 51.6 | 0.076208
38.5 | -9.32 | 51.5 | 0.07709
38.6 | -9.28 | 51.4 | 0.077804
38.7 | -9.23 | 51.3 | 0.078705
38.8 | -9.18 | 51.2 | 0.079616
38.9 | -9.13 | 51.1 | 0.080538
39 | -9.09 | 51 | 0.081283
39.1 | -9.04 | 50.9 | 0.082224
39.2 | -8.99 | 50.8 | 0.083176
39.3 | -8.95 | 50.7 | 0.083946
39.4 | -8.9 | 50.6 | 0.084918
39.5 | -8.86 | 50.5 | 0.085704
39.6 | -8.81 | 50.4 | 0.086696
39.7 | -8.76 | 50.3 | 0.0877
39.8 | -8.72 | 50.2 | 0.088512
39.9 | -8.67 | 50.1 | 0.089536
40 | -8.63 | 50 | 0.090365
40.1 | -8.58 | 49.9 | 0.091411
40.2 | -8.53 | 49.8 | 0.09247
40.3 | -8.49 | 49.7 | 0.093325
40.4 | -8.44 | 49.6 | 0.094406
40.5 | -8.4 | 49.5 | 0.09528
40.6 | -8.35 | 49.4 | 0.096383
40.7 | -8.31 | 49.3 | 0.097275
40.8 | -8.26 | 49.2 | 0.098401
40.9 | -8.22 | 49.1 | 0.099312
41 | -8.18 | 49 | 0.10023
41.1 | -8.13 | 48.9 | 0.10139
41.2 | -8.09 | 48.8 | 0.10233
41.3 | -8.04 | 48.7 | 0.10351
41.4 | -8 | 48.6 | 0.10447
41.5 | -7.96 | 48.5 | 0.10544
41.6 | -7.91 | 48.4 | 0.10666
41.7 | -7.87 | 48.3 | 0.10765
41.8 | -7.82 | 48.2 | 0.10889
41.9 | -7.78 | 48.1 | 0.1099
42 | -7.74 | 48 | 0.11092
42.1 | -7.69 | 47.9 | 0.1122
42.2 | -7.65 | 47.8 | 0.11324
42.3 | -7.61 | 47.7 | 0.11429
42.4 | -7.57 | 47.6 | 0.11535
42.5 | -7.52 | 47.5 | 0.11668
42.6 | -7.48 | 47.4 | 0.11776
42.7 | -7.44 | 47.3 | 0.11885
42.8 | -7.4 | 47.2 | 0.11995
42.9 | -7.35 | 47.1 | 0.12134
43 | -7.31 | 47 | 0.12246
43.1 | -7.27 | 46.9 | 0.12359
43.2 | -7.23 | 46.8 | 0.12474
43.3 | -7.18 | 46.7 | 0.12618
43.4 | -7.14 | 46.6 | 0.12735
43.5 | -7.1 | 46.5 | 0.12853
43.6 | -7.06 | 46.4 | 0.12972
43.7 | -7.02 | 46.3 | 0.13092
43.8 | -6.98 | 46.2 | 0.13213
43.9 | -6.94 | 46.1 | 0.13335
44 | -6.9 | 46 | 0.13459
44.1 | -6.85 | 45.9 | 0.13614
44.2 | -6.81 | 45.8 | 0.1374
44.3 | -6.77 | 45.7 | 0.13868
44.4 | -6.73 | 45.6 | 0.13996
44.5 | -6.69 | 45.5 | 0.14125
44.6 | -6.65 | 45.4 | 0.14256
44.7 | -6.61 | 45.3 | 0.14388
44.8 | -6.57 | 45.2 | 0.14521
44.9 | -6.53 | 45.1 | 0.14655
45 | -6.49 | 45 | 0.14791
45.1 | -6.45 | 44.9 | 0.14928
45.2 | -6.41 | 44.8 | 0.15066
45.3 | -6.37 | 44.7 | 0.15205
45.4 | -6.33 | 44.6 | 0.15346
45.5 | -6.29 | 44.5 | 0.15488
45.6 | -6.25 | 44.4 | 0.15631
45.7 | -6.22 | 44.3 | 0.1574
45.8 | -6.18 | 44.2 | 0.15885
45.9 | -6.14 | 44.1 | 0.16032
46 | -6.1 | 44 | 0.16181
46.1 | -6.06 | 43.9 | 0.16331
46.2 | -6.02 | 43.8 | 0.16482
46.3 | -5.98 | 43.7 | 0.16634
46.4 | -5.95 | 43.6 | 0.16749
46.5 | -5.91 | 43.5 | 0.16904
46.6 | -5.87 | 43.4 | 0.17061
46.7 | -5.83 | 43.3 | 0.17219
46.8 | -5.79 | 43.2 | 0.17378
46.9 | -5.76 | 43.1 | 0.17498
47 | -5.72 | 43 | 0.1766
47.1 | -5.68 | 42.9 | 0.17824
47.2 | -5.64 | 42.8 | 0.17989
47.3 | -5.61 | 42.7 | 0.18113
47.4 | -5.57 | 42.6 | 0.18281
47.5 | -5.53 | 42.5 | 0.1845
47.6 | -5.49 | 42.4 | 0.18621
47.7 | -5.46 | 42.3 | 0.1875
47.8 | -5.42 | 42.2 | 0.18923
47.9 | -5.38 | 42.1 | 0.19099
48 | -5.35 | 42 | 0.19231
48.1 | -5.31 | 41.9 | 0.19409
48.2 | -5.27 | 41.8 | 0.19588
48.3 | -5.24 | 41.7 | 0.19724
48.4 | -5.2 | 41.6 | 0.19907
48.5 | -5.17 | 41.5 | 0.20045
48.6 | -5.13 | 41.4 | 0.2023
48.7 | -5.09 | 41.3 | 0.20417
48.8 | -5.06 | 41.2 | 0.20559
48.9 | -5.02 | 41.1 | 0.20749
49 | -4.99 | 41 | 0.20893
49.1 | -4.95 | 40.9 | 0.21086
49.2 | -4.92 | 40.8 | 0.21232
49.3 | -4.88 | 40.7 | 0.21429
49.4 | -4.85 | 40.6 | 0.21577
49.5 | -4.81 | 40.5 | 0.21777
49.6 | -4.78 | 40.4 | 0.21928
49.7 | -4.74 | 40.3 | 0.22131
49.8 | -4.71 | 40.2 | 0.22284
49.9 | -4.67 | 40.1 | 0.22491
50 | -4.64 | 40 | 0.22646
50.1 | -4.61 | 39.9 | 0.22803
50.2 | -4.57 | 39.8 | 0.23014
50.3 | -4.54 | 39.7 | 0.23174
50.4 | -4.5 | 39.6 | 0.23388
50.5 | -4.47 | 39.5 | 0.2355
50.6 | -4.44 | 39.4 | 0.23714
50.7 | -4.4 | 39.3 | 0.23933
50.8 | -4.37 | 39.2 | 0.24099
50.9 | -4.33 | 39.1 | 0.24322
51 | -4.3 | 39 | 0.24491
51.1 | -4.27 | 38.9 | 0.2466
51.2 | -4.24 | 38.8 | 0.24831
51.3 | -4.2 | 38.7 | 0.25061
51.4 | -4.17 | 38.6 | 0.25235
51.5 | -4.14 | 38.5 | 0.2541
51.6 | -4.1 | 38.4 | 0.25645
51.7 | -4.07 | 38.3 | 0.25823
51.8 | -4.04 | 38.2 | 0.26002
51.9 | -4.01 | 38.1 | 0.26182
52 | -3.97 | 38 | 0.26424
52.1 | -3.94 | 37.9 | 0.26607
52.2 | -3.91 | 37.8 | 0.26792
52.3 | -3.88 | 37.7 | 0.26977
52.4 | -3.85 | 37.6 | 0.27164
52.5 | -3.81 | 37.5 | 0.27416
52.6 | -3.78 | 37.4 | 0.27606
52.7 | -3.75 | 37.3 | 0.27797
52.8 | -3.72 | 37.2 | 0.2799
52.9 | -3.69 | 37.1 | 0.28184
53 | -3.66 | 37 | 0.28379
53.1 | -3.63 | 36.9 | 0.28576
53.2 | -3.6 | 36.8 | 0.28774
53.3 | -3.56 | 36.7 | 0.2904
53.4 | -3.53 | 36.6 | 0.29242
53.5 | -3.5 | 36.5 | 0.29444
53.6 | -3.47 | 36.4 | 0.29648
53.7 | -3.44 | 36.3 | 0.29854
53.8 | -3.41 | 36.2 | 0.30061
53.9 | -3.38 | 36.1 | 0.30269
54 | -3.35 | 36 | 0.30479
54.1 | -3.32 | 35.9 | 0.3069
54.2 | -3.29 | 35.8 | 0.30903
54.3 | -3.26 | 35.7 | 0.31117
54.4 | -3.23 | 35.6 | 0.31333
54.5 | -3.2 | 35.5 | 0.3155
54.6 | -3.17 | 35.4 | 0.31769
54.7 | -3.14 | 35.3 | 0.31989
54.8 | -3.11 | 35.2 | 0.32211
54.9 | -3.08 | 35.1 | 0.32434
55 | -3.05 | 35 | 0.32659
55.1 | -3.02 | 34.9 | 0.32885
55.2 | -3 | 34.8 | 0.33037
55.3 | -2.97 | 34.7 | 0.33266
55.4 | -2.94 | 34.6 | 0.33497
55.5 | -2.91 | 34.5 | 0.33729
55.6 | -2.88 | 34.4 | 0.33963
55.7 | -2.85 | 34.3 | 0.34198
55.8 | -2.82 | 34.2 | 0.34435
55.9 | -2.8 | 34.1 | 0.34594
56 | -2.77 | 34 | 0.34834
56.1 | -2.74 | 33.9 | 0.35075
56.2 | -2.71 | 33.8 | 0.35318
56.3 | -2.68 | 33.7 | 0.35563
56.4 | -2.65 | 33.6 | 0.3581
56.5 | -2.63 | 33.5 | 0.35975
56.6 | -2.6 | 33.4 | 0.36224
56.7 | -2.57 | 33.3 | 0.36475
56.8 | -2.54 | 33.2 | 0.36728
56.9 | -2.52 | 33.1 | 0.36898
57 | -2.49 | 33 | 0.37154
57.1 | -2.46 | 32.9 | 0.37411
57.2 | -2.44 | 32.8 | 0.37584
57.3 | -2.41 | 32.7 | 0.37844
57.4 | -2.38 | 32.6 | 0.38107
57.5 | -2.35 | 32.5 | 0.38371
57.6 | -2.33 | 32.4 | 0.38548
57.7 | -2.3 | 32.3 | 0.38815
57.8 | -2.28 | 32.2 | 0.38994
57.9 | -2.25 | 32.1 | 0.39264
58 | -2.22 | 32 | 0.39537
58.1 | -2.2 | 31.9 | 0.39719
58.2 | -2.17 | 31.8 | 0.39994
58.3 | -2.14 | 31.7 | 0.40272
58.4 | -2.12 | 31.6 | 0.40458
58.5 | -2.09 | 31.5 | 0.40738
58.6 | -2.07 | 31.4 | 0.40926
58.7 | -2.04 | 31.3 | 0.4121
58.8 | -2.02 | 31.2 | 0.414
58.9 | -1.99 | 31.1 | 0.41687
59 | -1.96 | 31 | 0.41976
59.1 | -1.94 | 30.9 | 0.4217
59.2 | -1.91 | 30.8 | 0.42462
59.3 | -1.89 | 30.7 | 0.42658
59.4 | -1.86 | 30.6 | 0.42954
59.5 | -1.84 | 30.5 | 0.43152
59.6 | -1.81 | 30.4 | 0.43451
59.7 | -1.79 | 30.3 | 0.43652
59.8 | -1.77 | 30.2 | 0.43853
59.9 | -1.74 | 30.1 | 0.44157
60 | -1.72 | 30 | 0.44361
60.1 | -1.69 | 29.9 | 0.44668
60.2 | -1.67 | 29.8 | 0.44875
60.3 | -1.64 | 29.7 | 0.45186
60.4 | -1.62 | 29.6 | 0.45394
60.5 | -1.6 | 29.5 | 0.45604
60.6 | -1.57 | 29.4 | 0.4592
60.7 | -1.55 | 29.3 | 0.46132
60.8 | -1.52 | 29.2 | 0.46452
60.9 | -1.5 | 29.1 | 0.46666
61 | -1.48 | 29 | 0.46881
61.1 | -1.45 | 28.9 | 0.47206
61.2 | -1.43 | 28.8 | 0.47424
61.3 | -1.41 | 28.7 | 0.47643
61.4 | -1.38 | 28.6 | 0.47973
61.5 | -1.36 | 28.5 | 0.48195
61.6 | -1.34 | 28.4 | 0.48417
61.7 | -1.32 | 28.3 | 0.48641
61.8 | -1.29 | 28.2 | 0.48978
61.9 | -1.27 | 28.1 | 0.49204
62 | -1.25 | 28 | 0.49431
62.1 | -1.22 | 27.9 | 0.49774
62.2 | -1.2 | 27.8 | 0.50003
62.3 | -1.18 | 27.7 | 0.50234
62.4 | -1.16 | 27.6 | 0.50466
62.5 | -1.14 | 27.5 | 0.50699
62.6 | -1.11 | 27.4 | 0.5105
62.7 | -1.09 | 27.3 | 0.51286
62.8 | -1.07 | 27.2 | 0.51523
62.9 | -1.05 | 27.1 | 0.51761
63 | -1.03 | 27 | 0.52
63.1 | -1 | 26.9 | 0.5236
63.2 | -0.98 | 26.8 | 0.52602
63.3 | -0.96 | 26.7 | 0.52845
63.4 | -0.94 | 26.6 | 0.53088
63.5 | -0.92 | 26.5 | 0.53333
63.6 | -0.9 | 26.4 | 0.5358
63.7 | -0.88 | 26.3 | 0.53827
63.8 | -0.86 | 26.2 | 0.54075
63.9 | -0.84 | 26.1 | 0.54325
64 | -0.81 | 26 | 0.54702
64.1 | -0.79 | 25.9 | 0.54954
64.2 | -0.77 | 25.8 | 0.55208
64.3 | -0.75 | 25.7 | 0.55463
64.4 | -0.73 | 25.6 | 0.55719
64.5 | -0.71 | 25.5 | 0.55976
64.6 | -0.69 | 25.4 | 0.56234
64.7 | -0.67 | 25.3 | 0.56494
64.8 | -0.65 | 25.2 | 0.56754
64.9 | -0.63 | 25.1 | 0.57016
65 | -0.61 | 25 | 0.5728
65.1 | -0.59 | 24.9 | 0.57544
65.2 | -0.57 | 24.8 | 0.5781
65.3 | -0.55 | 24.7 | 0.58076
65.4 | -0.53 | 24.6 | 0.58345
65.5 | -0.51 | 24.5 | 0.58614
65.6 | -0.49 | 24.4 | 0.58884
65.7 | -0.47 | 24.3 | 0.59156
65.8 | -0.46 | 24.2 | 0.59293
65.9 | -0.44 | 24.1 | 0.59566
66 | -0.42 | 24 | 0.59841
66.1 | -0.4 | 23.9 | 0.60117
66.2 | -0.38 | 23.8 | 0.60395
66.3 | -0.36 | 23.7 | 0.60674
66.4 | -0.34 | 23.6 | 0.60954
66.5 | -0.32 | 23.5 | 0.61235
66.6 | -0.3 | 23.4 | 0.61518
66.7 | -0.29 | 23.3 | 0.6166
66.8 | -0.27 | 23.2 | 0.61944
66.9 | -0.25 | 23.1 | 0.6223
67 | -0.23 | 23 | 0.62517
67.1 | -0.21 | 22.9 | 0.62806
67.2 | -0.2 | 22.8 | 0.62951
67.3 | -0.18 | 22.7 | 0.63241
67.4 | -0.16 | 22.6 | 0.63533
67.5 | -0.14 | 22.5 | 0.63826
67.6 | -0.12 | 22.4 | 0.64121
67.7 | -0.11 | 22.3 | 0.64269
67.8 | -0.09 | 22.2 | 0.64565
67.9 | -0.07 | 22.1 | 0.64863
68 | -0.05 | 22 | 0.65163
68.1 | -0.04 | 21.9 | 0.65313
68.2 | -0.02 | 21.8 | 0.65615
68.3 | 0 | 21.7 | 0.65917
68.4 | 0.01 | 21.6 | 0.66069
68.5 | 0.03 | 21.5 | 0.66374
68.6 | 0.05 | 21.4 | 0.66681
68.7 | 0.06 | 21.3 | 0.66834
68.8 | 0.08 | 21.2 | 0.67143
68.9 | 0.1 | 21.1 | 0.67453
69 | 0.11 | 21 | 0.67608
69.1 | 0.13 | 20.9 | 0.6792
69.2 | 0.15 | 20.8 | 0.68234
69.3 | 0.16 | 20.7 | 0.68391
69.4 | 0.18 | 20.6 | 0.68707
69.5 | 0.2 | 20.5 | 0.69024
69.6 | 0.21 | 20.4 | 0.69183
69.7 | 0.23 | 20.3 | 0.69502
69.8 | 0.24 | 20.2 | 0.69663
69.9 | 0.26 | 20.1 | 0.69984
70 | 0.27 | 20 | 0.70146
70.1 | 0.29 | 19.9 | 0.70469
70.2 | 0.31 | 19.8 | 0.70795
70.3 | 0.32 | 19.7 | 0.70958
70.4 | 0.34 | 19.6 | 0.71285
70.5 | 0.35 | 19.5 | 0.7145
70.6 | 0.37 | 19.4 | 0.71779
70.7 | 0.38 | 19.3 | 0.71945
70.8 | 0.4 | 19.2 | 0.72277
70.9 | 0.41 | 19.1 | 0.72444
71 | 0.43 | 19 | 0.72778
71.1 | 0.44 | 18.9 | 0.72946
71.2 | 0.46 | 18.8 | 0.73282
71.3 | 0.47 | 18.7 | 0.73451
71.4 | 0.48 | 18.6 | 0.73621
71.5 | 0.5 | 18.5 | 0.73961
71.6 | 0.51 | 18.4 | 0.74131
71.7 | 0.53 | 18.3 | 0.74473
71.8 | 0.54 | 18.2 | 0.74645
71.9 | 0.56 | 18.1 | 0.74989
72 | 0.57 | 18 | 0.75162
72.1 | 0.58 | 17.9 | 0.75336
72.2 | 0.6 | 17.8 | 0.75683
72.3 | 0.61 | 17.7 | 0.75858
72.4 | 0.62 | 17.6 | 0.76033
72.5 | 0.64 | 17.5 | 0.76384
72.6 | 0.65 | 17.4 | 0.7656
72.7 | 0.67 | 17.3 | 0.76913
72.8 | 0.68 | 17.2 | 0.7709
72.9 | 0.69 | 17.1 | 0.77268
73 | 0.71 | 17 | 0.77625
73.1 | 0.72 | 16.9 | 0.77804
73.2 | 0.73 | 16.8 | 0.77983
73.3 | 0.74 | 16.7 | 0.78163
73.4 | 0.76 | 16.6 | 0.78524
73.5 | 0.77 | 16.5 | 0.78705
73.6 | 0.78 | 16.4 | 0.78886
73.7 | 0.8 | 16.3 | 0.7925
73.8 | 0.81 | 16.2 | 0.79433
73.9 | 0.82 | 16.1 | 0.79616
74 | 0.83 | 16 | 0.79799
74.1 | 0.84 | 15.9 | 0.79983
74.2 | 0.86 | 15.8 | 0.80353
74.3 | 0.87 | 15.7 | 0.80538
74.4 | 0.88 | 15.6 | 0.80724
74.5 | 0.89 | 15.5 | 0.8091
74.6 | 0.91 | 15.4 | 0.81283
74.7 | 0.92 | 15.3 | 0.8147
74.8 | 0.93 | 15.2 | 0.81658
74.9 | 0.94 | 15.1 | 0.81846
75 | 0.95 | 15 | 0.82035
75.1 | 0.96 | 14.9 | 0.82224
75.2 | 0.97 | 14.8 | 0.82414
75.3 | 0.99 | 14.7 | 0.82794
75.4 | 1 | 14.6 | 0.82985
75.5 | 1.01 | 14.5 | 0.83176
75.6 | 1.02 | 14.4 | 0.83368
75.7 | 1.03 | 14.3 | 0.8356
75.8 | 1.04 | 14.2 | 0.83753
75.9 | 1.05 | 14.1 | 0.83946
76 | 1.06 | 14 | 0.8414
76.1 | 1.07 | 13.9 | 0.84333
76.2 | 1.08 | 13.8 | 0.84528
76.3 | 1.1 | 13.7 | 0.84918
76.4 | 1.11 | 13.6 | 0.85114
76.5 | 1.12 | 13.5 | 0.8531
76.6 | 1.13 | 13.4 | 0.85507
76.7 | 1.14 | 13.3 | 0.85704
76.8 | 1.15 | 13.2 | 0.85901
76.9 | 1.16 | 13.1 | 0.86099
77 | 1.17 | 13 | 0.86298
77.1 | 1.18 | 12.9 | 0.86497
77.2 | 1.19 | 12.8 | 0.86696
77.3 | 1.2 | 12.7 | 0.86896
77.4 | 1.21 | 12.6 | 0.87096
77.5 | 1.22 | 12.5 | 0.87297
77.6 | 1.23 | 12.4 | 0.87498
77.7 | 1.23 | 12.3 | 0.87498
77.8 | 1.24 | 12.2 | 0.877
77.9 | 1.25 | 12.1 | 0.87902
78 | 1.26 | 12 | 0.88105
78.1 | 1.27 | 11.9 | 0.88308
78.2 | 1.28 | 11.8 | 0.88512
78.3 | 1.29 | 11.7 | 0.88716
78.4 | 1.3 | 11.6 | 0.8892
78.5 | 1.31 | 11.5 | 0.89125
78.6 | 1.32 | 11.4 | 0.89331
78.7 | 1.32 | 11.3 | 0.89331
78.8 | 1.33 | 11.2 | 0.89536
78.9 | 1.34 | 11.1 | 0.89743
79 | 1.35 | 11 | 0.8995
79.1 | 1.36 | 10.9 | 0.90157
79.2 | 1.37 | 10.8 | 0.90365
79.3 | 1.37 | 10.7 | 0.90365
79.4 | 1.38 | 10.6 | 0.90573
79.5 | 1.39 | 10.5 | 0.90782
79.6 | 1.4 | 10.4 | 0.90991
79.7 | 1.41 | 10.3 | 0.91201
79.8 | 1.41 | 10.2 | 0.91201
79.9 | 1.42 | 10.1 | 0.91411
80 | 1.43 | 10 | 0.91622
80.1 | 1.44 | 9.9 | 0.91833
80.2 | 1.45 | 9.8 | 0.92045
80.3 | 1.45 | 9.7 | 0.92045
80.4 | 1.46 | 9.6 | 0.92257
80.5 | 1.47 | 9.5 | 0.9247
80.6 | 1.47 | 9.4 | 0.9247
80.7 | 1.48 | 9.3 | 0.92683
80.8 | 1.49 | 9.2 | 0.92897
80.9 | 1.5 | 9.1 | 0.93111
81 | 1.5 | 9 | 0.93111
81.1 | 1.51 | 8.9 | 0.93325
81.2 | 1.52 | 8.8 | 0.93541
81.3 | 1.52 | 8.7 | 0.93541
81.4 | 1.53 | 8.6 | 0.93756
81.5 | 1.54 | 8.5 | 0.93972
81.6 | 1.54 | 8.4 | 0.93972
81.7 | 1.55 | 8.3 | 0.94189
81.8 | 1.55 | 8.2 | 0.94189
81.9 | 1.56 | 8.1 | 0.94406
82 | 1.57 | 8 | 0.94624
82.1 | 1.57 | 7.9 | 0.94624
82.2 | 1.58 | 7.8 | 0.94842
82.3 | 1.58 | 7.7 | 0.94842
82.4 | 1.59 | 7.6 | 0.9506
82.5 | 1.6 | 7.5 | 0.9528
82.6 | 1.6 | 7.4 | 0.9528
82.7 | 1.61 | 7.3 | 0.95499
82.8 | 1.61 | 7.2 | 0.95499
82.9 | 1.62 | 7.1 | 0.95719
83 | 1.62 | 7 | 0.95719
83.1 | 1.63 | 6.9 | 0.9594
83.2 | 1.63 | 6.8 | 0.9594
83.3 | 1.64 | 6.7 | 0.96161
83.4 | 1.64 | 6.6 | 0.96161
83.5 | 1.65 | 6.5 | 0.96383
83.6 | 1.65 | 6.4 | 0.96383
83.7 | 1.66 | 6.3 | 0.96605
83.8 | 1.66 | 6.2 | 0.96605
83.9 | 1.67 | 6.1 | 0.96828
84 | 1.67 | 6 | 0.96828
84.1 | 1.68 | 5.9 | 0.97051
84.2 | 1.68 | 5.8 | 0.97051
84.3 | 1.69 | 5.7 | 0.97275
84.4 | 1.69 | 5.6 | 0.97275
84.5 | 1.69 | 5.5 | 0.97275
84.6 | 1.7 | 5.4 | 0.97499
84.7 | 1.7 | 5.3 | 0.97499
84.8 | 1.71 | 5.2 | 0.97724
84.9 | 1.71 | 5.1 | 0.97724
85 | 1.71 | 5 | 0.97724
85.1 | 1.72 | 4.9 | 0.97949
85.2 | 1.72 | 4.8 | 0.97949
85.3 | 1.73 | 4.7 | 0.98175
85.4 | 1.73 | 4.6 | 0.98175
85.5 | 1.73 | 4.5 | 0.98175
85.6 | 1.74 | 4.4 | 0.98401
85.7 | 1.74 | 4.3 | 0.98401
85.8 | 1.74 | 4.2 | 0.98401
85.9 | 1.75 | 4.1 | 0.98628
86 | 1.75 | 4 | 0.98628
86.1 | 1.75 | 3.9 | 0.98628
86.2 | 1.75 | 3.8 | 0.98628
86.3 | 1.76 | 3.7 | 0.98855
86.4 | 1.76 | 3.6 | 0.98855
86.5 | 1.76 | 3.5 | 0.98855
86.6 | 1.77 | 3.4 | 0.99083
86.7 | 1.77 | 3.3 | 0.99083
86.8 | 1.77 | 3.2 | 0.99083
86.9 | 1.77 | 3.1 | 0.99083
87 | 1.77 | 3 | 0.99083
87.1 | 1.78 | 2.9 | 0.99312
87.2 | 1.78 | 2.8 | 0.99312
87.3 | 1.78 | 2.7 | 0.99312
87.4 | 1.78 | 2.6 | 0.99312
87.5 | 1.79 | 2.5 | 0.99541
87.6 | 1.79 | 2.4 | 0.99541
87.7 | 1.79 | 2.3 | 0.99541
87.8 | 1.79 | 2.2 | 0.99541
87.9 | 1.79 | 2.1 | 0.99541
88 | 1.79 | 2 | 0.99541
88.1 | 1.8 | 1.9 | 0.9977
88.2 | 1.8 | 1.8 | 0.9977
88.3 | 1.8 | 1.7 | 0.9977
88.4 | 1.8 | 1.6 | 0.9977
88.5 | 1.8 | 1.5 | 0.9977
88.6 | 1.8 | 1.4 | 0.9977
88.7 | 1.8 | 1.3 | 0.9977
88.8 | 1.8 | 1.2 | 0.9977
88.9 | 1.8 | 1.1 | 0.9977
89 | 1.81 | 1 | 1
89.1 | 1.81 | 0.9 | 1
89.2 | 1.81 | 0.8 | 1
89.3 | 1.81 | 0.7 | 1
89.4 | 1.81 | 0.6 | 1
89.5 | 1.81 | 0.5 | 1
89.6 | 1.81 | 0.4 | 1
89.7 | 1.81 | 0.3 | 1
89.8 | 1.81 | 0.2 | 1
89.9 | 1.81 | 0.1 | 1
90 | 1.81 | 0 | 1

## TFD FF Broad
TFD FF at 24 MHz Broadside to Wires
Max Gain: | 1.81
Elevation | Gain (dB) | Off Axis Deg | Gain (Factor) (Normalized) | dB normalized
0 | -99.99 | 90 | 6.6069e-11 | -101.8
0.1 | -47.76 | 89.9 | 1.1041e-05 | -49.57
0.2 | -41.75 | 89.8 | 4.4055e-05 | -43.56
0.3 | -38.23 | 89.7 | 9.9083e-05 | -40.04
0.4 | -35.74 | 89.6 | 0.00017579 | -37.55
0.5 | -33.8 | 89.5 | 0.00027479 | -35.61
0.6 | -32.22 | 89.4 | 0.00039537 | -34.03
0.7 | -30.89 | 89.3 | 0.00053703 | -32.7
0.8 | -29.74 | 89.2 | 0.00069984 | -31.55
0.9 | -28.72 | 89.1 | 0.00088512 | -30.53
1 | -27.81 | 89 | 0.0010914 | -29.62
1.1 | -26.99 | 88.9 | 0.0013183 | -28.8
1.2 | -26.24 | 88.8 | 0.0015668 | -28.05
1.3 | -25.55 | 88.7 | 0.0018365 | -27.36
1.4 | -24.91 | 88.6 | 0.0021281 | -26.72
1.5 | -24.31 | 88.5 | 0.0024434 | -26.12
1.6 | -23.76 | 88.4 | 0.0027733 | -25.57
1.7 | -23.24 | 88.3 | 0.0031261 | -25.05
1.8 | -22.75 | 88.2 | 0.0034995 | -24.56
1.9 | -22.28 | 88.1 | 0.0038994 | -24.09
2 | -21.84 | 88 | 0.0043152 | -23.65
2.1 | -21.42 | 87.9 | 0.0047534 | -23.23
2.2 | -21.02 | 87.8 | 0.0052119 | -22.83
2.3 | -20.64 | 87.7 | 0.0056885 | -22.45
2.4 | -20.28 | 87.6 | 0.0061802 | -22.09
2.5 | -19.93 | 87.5 | 0.0066988 | -21.74
2.6 | -19.6 | 87.4 | 0.0072277 | -21.41
2.7 | -19.27 | 87.3 | 0.0077983 | -21.08
2.8 | -18.96 | 87.2 | 0.0083753 | -20.77
2.9 | -18.66 | 87.1 | 0.0089743 | -20.47
3 | -18.38 | 87 | 0.0095719 | -20.19
3.1 | -18.1 | 86.9 | 0.010209 | -19.91
3.2 | -17.83 | 86.8 | 0.010864 | -19.64
3.3 | -17.57 | 86.7 | 0.011535 | -19.38
3.4 | -17.31 | 86.6 | 0.012246 | -19.12
3.5 | -17.07 | 86.5 | 0.012942 | -18.88
3.6 | -16.83 | 86.4 | 0.013677 | -18.64
3.7 | -16.6 | 86.3 | 0.014421 | -18.41
3.8 | -16.37 | 86.2 | 0.015205 | -18.18
3.9 | -16.15 | 86.1 | 0.015996 | -17.96
4 | -15.94 | 86 | 0.016788 | -17.75
4.1 | -15.73 | 85.9 | 0.01762 | -17.54
4.2 | -15.52 | 85.8 | 0.018493 | -17.33
4.3 | -15.33 | 85.7 | 0.01932 | -17.14
4.4 | -15.13 | 85.6 | 0.02023 | -16.94
4.5 | -14.94 | 85.5 | 0.021135 | -16.75
4.6 | -14.76 | 85.4 | 0.022029 | -16.57
4.7 | -14.58 | 85.3 | 0.022961 | -16.39
4.8 | -14.4 | 85.2 | 0.023933 | -16.21
4.9 | -14.23 | 85.1 | 0.024889 | -16.04
5 | -14.06 | 85 | 0.025882 | -15.87
5.1 | -13.89 | 84.9 | 0.026915 | -15.7
5.2 | -13.73 | 84.8 | 0.027925 | -15.54
5.3 | -13.57 | 84.7 | 0.028973 | -15.38
5.4 | -13.42 | 84.6 | 0.029992 | -15.23
5.5 | -13.26 | 84.5 | 0.031117 | -15.07
5.6 | -13.11 | 84.4 | 0.032211 | -14.92
5.7 | -12.96 | 84.3 | 0.033343 | -14.77
5.8 | -12.82 | 84.2 | 0.034435 | -14.63
5.9 | -12.68 | 84.1 | 0.035563 | -14.49
6 | -12.54 | 84 | 0.036728 | -14.35
6.1 | -12.4 | 83.9 | 0.037931 | -14.21
6.2 | -12.27 | 83.8 | 0.039084 | -14.08
6.3 | -12.13 | 83.7 | 0.040365 | -13.94
6.4 | -12 | 83.6 | 0.041591 | -13.81
6.5 | -11.88 | 83.5 | 0.042756 | -13.69
6.6 | -11.75 | 83.4 | 0.044055 | -13.56
6.7 | -11.63 | 83.3 | 0.04529 | -13.44
6.8 | -11.5 | 83.2 | 0.046666 | -13.31
6.9 | -11.38 | 83.1 | 0.047973 | -13.19
7 | -11.27 | 83 | 0.049204 | -13.08
7.1 | -11.15 | 82.9 | 0.050582 | -12.96
7.2 | -11.03 | 82.8 | 0.052 | -12.84
7.3 | -10.92 | 82.7 | 0.053333 | -12.73
7.4 | -10.81 | 82.6 | 0.054702 | -12.62
7.5 | -10.7 | 82.5 | 0.056105 | -12.51
7.6 | -10.59 | 82.4 | 0.057544 | -12.4
7.7 | -10.49 | 82.3 | 0.058884 | -12.3
7.8 | -10.38 | 82.2 | 0.060395 | -12.19
7.9 | -10.28 | 82.1 | 0.061802 | -12.09
8 | -10.17 | 82 | 0.063387 | -11.98
8.1 | -10.07 | 81.9 | 0.064863 | -11.88
8.2 | -9.97 | 81.8 | 0.066374 | -11.78
8.3 | -9.87 | 81.7 | 0.06792 | -11.68
8.4 | -9.78 | 81.6 | 0.069343 | -11.59
8.5 | -9.68 | 81.5 | 0.070958 | -11.49
8.6 | -9.59 | 81.4 | 0.072444 | -11.4
8.7 | -9.49 | 81.3 | 0.074131 | -11.3
8.8 | -9.4 | 81.2 | 0.075683 | -11.21
8.9 | -9.31 | 81.1 | 0.077268 | -11.12
9 | -9.22 | 81 | 0.078886 | -11.03
9.1 | -9.13 | 80.9 | 0.080538 | -10.94
9.2 | -9.04 | 80.8 | 0.082224 | -10.85
9.3 | -8.96 | 80.7 | 0.083753 | -10.77
9.4 | -8.87 | 80.6 | 0.085507 | -10.68
9.5 | -8.79 | 80.5 | 0.087096 | -10.6
9.6 | -8.7 | 80.4 | 0.08892 | -10.51
9.7 | -8.62 | 80.3 | 0.090573 | -10.43
9.8 | -8.54 | 80.2 | 0.092257 | -10.35
9.9 | -8.46 | 80.1 | 0.093972 | -10.27
10 | -8.38 | 80 | 0.095719 | -10.19
10.1 | -8.3 | 79.9 | 0.097499 | -10.11
10.2 | -8.22 | 79.8 | 0.099312 | -10.03
10.3 | -8.14 | 79.7 | 0.10116 | -9.95
10.4 | -8.07 | 79.6 | 0.1028 | -9.88
10.5 | -7.99 | 79.5 | 0.10471 | -9.8
10.6 | -7.92 | 79.4 | 0.10641 | -9.73
10.7 | -7.84 | 79.3 | 0.10839 | -9.65
10.8 | -7.77 | 79.2 | 0.11015 | -9.58
10.9 | -7.7 | 79.1 | 0.11194 | -9.51
11 | -7.63 | 79 | 0.11376 | -9.44
11.1 | -7.55 | 78.9 | 0.11588 | -9.36
11.2 | -7.48 | 78.8 | 0.11776 | -9.29
11.3 | -7.42 | 78.7 | 0.1194 | -9.23
11.4 | -7.35 | 78.6 | 0.12134 | -9.16
11.5 | -7.28 | 78.5 | 0.12331 | -9.09
11.6 | -7.21 | 78.4 | 0.12531 | -9.02
11.7 | -7.14 | 78.3 | 0.12735 | -8.95
11.8 | -7.08 | 78.2 | 0.12912 | -8.89
11.9 | -7.01 | 78.1 | 0.13122 | -8.82
12 | -6.95 | 78 | 0.13305 | -8.76
12.1 | -6.88 | 77.9 | 0.13521 | -8.69
12.2 | -6.82 | 77.8 | 0.13709 | -8.63
12.3 | -6.76 | 77.7 | 0.139 | -8.57
12.4 | -6.69 | 77.6 | 0.14125 | -8.5
12.5 | -6.63 | 77.5 | 0.14322 | -8.44
12.6 | -6.57 | 77.4 | 0.14521 | -8.38
12.7 | -6.51 | 77.3 | 0.14723 | -8.32
12.8 | -6.45 | 77.2 | 0.14928 | -8.26
12.9 | -6.39 | 77.1 | 0.15136 | -8.2
13 | -6.33 | 77 | 0.15346 | -8.14
13.1 | -6.27 | 76.9 | 0.1556 | -8.08
13.2 | -6.22 | 76.8 | 0.1574 | -8.03
13.3 | -6.16 | 76.7 | 0.15959 | -7.97
13.4 | -6.1 | 76.6 | 0.16181 | -7.91
13.5 | -6.04 | 76.5 | 0.16406 | -7.85
13.6 | -5.99 | 76.4 | 0.16596 | -7.8
13.7 | -5.93 | 76.3 | 0.16827 | -7.74
13.8 | -5.88 | 76.2 | 0.17022 | -7.69
13.9 | -5.82 | 76.1 | 0.17258 | -7.63
14 | -5.77 | 76 | 0.17458 | -7.58
14.1 | -5.72 | 75.9 | 0.1766 | -7.53
14.2 | -5.66 | 75.8 | 0.17906 | -7.47
14.3 | -5.61 | 75.7 | 0.18113 | -7.42
14.4 | -5.56 | 75.6 | 0.18323 | -7.37
14.5 | -5.51 | 75.5 | 0.18535 | -7.32
14.6 | -5.45 | 75.4 | 0.18793 | -7.26
14.7 | -5.4 | 75.3 | 0.19011 | -7.21
14.8 | -5.35 | 75.2 | 0.19231 | -7.16
14.9 | -5.3 | 75.1 | 0.19454 | -7.11
15 | -5.25 | 75 | 0.19679 | -7.06
15.1 | -5.2 | 74.9 | 0.19907 | -7.01
15.2 | -5.16 | 74.8 | 0.20091 | -6.97
15.3 | -5.11 | 74.7 | 0.20324 | -6.92
15.4 | -5.06 | 74.6 | 0.20559 | -6.87
15.5 | -5.01 | 74.5 | 0.20797 | -6.82
15.6 | -4.96 | 74.4 | 0.21038 | -6.77
15.7 | -4.92 | 74.3 | 0.21232 | -6.73
15.8 | -4.87 | 74.2 | 0.21478 | -6.68
15.9 | -4.82 | 74.1 | 0.21727 | -6.63
16 | -4.78 | 74 | 0.21928 | -6.59
16.1 | -4.73 | 73.9 | 0.22182 | -6.54
16.2 | -4.69 | 73.8 | 0.22387 | -6.5
16.3 | -4.64 | 73.7 | 0.22646 | -6.45
16.4 | -4.6 | 73.6 | 0.22856 | -6.41
16.5 | -4.56 | 73.5 | 0.23067 | -6.37
16.6 | -4.51 | 73.4 | 0.23335 | -6.32
16.7 | -4.47 | 73.3 | 0.2355 | -6.28
16.8 | -4.43 | 73.2 | 0.23768 | -6.24
16.9 | -4.38 | 73.1 | 0.24044 | -6.19
17 | -4.34 | 73 | 0.24266 | -6.15
17.1 | -4.3 | 72.9 | 0.24491 | -6.11
17.2 | -4.26 | 72.8 | 0.24717 | -6.07
17.3 | -4.21 | 72.7 | 0.25003 | -6.02
17.4 | -4.17 | 72.6 | 0.25235 | -5.98
17.5 | -4.13 | 72.5 | 0.25468 | -5.94
17.6 | -4.09 | 72.4 | 0.25704 | -5.9
17.7 | -4.05 | 72.3 | 0.25942 | -5.86
17.8 | -4.01 | 72.2 | 0.26182 | -5.82
17.9 | -3.97 | 72.1 | 0.26424 | -5.78
18 | -3.93 | 72 | 0.26669 | -5.74
18.1 | -3.89 | 71.9 | 0.26915 | -5.7
18.2 | -3.86 | 71.8 | 0.27102 | -5.67
18.3 | -3.82 | 71.7 | 0.27353 | -5.63
18.4 | -3.78 | 71.6 | 0.27606 | -5.59
18.5 | -3.74 | 71.5 | 0.27861 | -5.55
18.6 | -3.7 | 71.4 | 0.28119 | -5.51
18.7 | -3.67 | 71.3 | 0.28314 | -5.48
18.8 | -3.63 | 71.2 | 0.28576 | -5.44
18.9 | -3.59 | 71.1 | 0.2884 | -5.4
19 | -3.56 | 71 | 0.2904 | -5.37
19.1 | -3.52 | 70.9 | 0.29309 | -5.33
19.2 | -3.48 | 70.8 | 0.2958 | -5.29
19.3 | -3.45 | 70.7 | 0.29785 | -5.26
19.4 | -3.41 | 70.6 | 0.30061 | -5.22
19.5 | -3.38 | 70.5 | 0.30269 | -5.19
19.6 | -3.34 | 70.4 | 0.30549 | -5.15
19.7 | -3.31 | 70.3 | 0.30761 | -5.12
19.8 | -3.27 | 70.2 | 0.31046 | -5.08
19.9 | -3.24 | 70.1 | 0.31261 | -5.05
20 | -3.2 | 70 | 0.3155 | -5.01
20.1 | -3.17 | 69.9 | 0.31769 | -4.98
20.2 | -3.14 | 69.8 | 0.31989 | -4.95
20.3 | -3.1 | 69.7 | 0.32285 | -4.91
20.4 | -3.07 | 69.6 | 0.32509 | -4.88
20.5 | -3.04 | 69.5 | 0.32734 | -4.85
20.6 | -3 | 69.4 | 0.33037 | -4.81
20.7 | -2.97 | 69.3 | 0.33266 | -4.78
20.8 | -2.94 | 69.2 | 0.33497 | -4.75
20.9 | -2.91 | 69.1 | 0.33729 | -4.72
21 | -2.87 | 69 | 0.34041 | -4.68
21.1 | -2.84 | 68.9 | 0.34277 | -4.65
21.2 | -2.81 | 68.8 | 0.34514 | -4.62
21.3 | -2.78 | 68.7 | 0.34754 | -4.59
21.4 | -2.75 | 68.6 | 0.34995 | -4.56
21.5 | -2.72 | 68.5 | 0.35237 | -4.53
21.6 | -2.69 | 68.4 | 0.35481 | -4.5
21.7 | -2.66 | 68.3 | 0.35727 | -4.47
21.8 | -2.63 | 68.2 | 0.35975 | -4.44
21.9 | -2.6 | 68.1 | 0.36224 | -4.41
22 | -2.57 | 68 | 0.36475 | -4.38
22.1 | -2.54 | 67.9 | 0.36728 | -4.35
22.2 | -2.51 | 67.8 | 0.36983 | -4.32
22.3 | -2.48 | 67.7 | 0.37239 | -4.29
22.4 | -2.45 | 67.6 | 0.37497 | -4.26
22.5 | -2.42 | 67.5 | 0.37757 | -4.23
22.6 | -2.39 | 67.4 | 0.38019 | -4.2
22.7 | -2.37 | 67.3 | 0.38194 | -4.18
22.8 | -2.34 | 67.2 | 0.38459 | -4.15
22.9 | -2.31 | 67.1 | 0.38726 | -4.12
23 | -2.28 | 67 | 0.38994 | -4.09
23.1 | -2.25 | 66.9 | 0.39264 | -4.06
23.2 | -2.23 | 66.8 | 0.39446 | -4.04
23.3 | -2.2 | 66.7 | 0.39719 | -4.01
23.4 | -2.17 | 66.6 | 0.39994 | -3.98
23.5 | -2.14 | 66.5 | 0.40272 | -3.95
23.6 | -2.12 | 66.4 | 0.40458 | -3.93
23.7 | -2.09 | 66.3 | 0.40738 | -3.9
23.8 | -2.06 | 66.2 | 0.4102 | -3.87
23.9 | -2.04 | 66.1 | 0.4121 | -3.85
24 | -2.01 | 66 | 0.41495 | -3.82
24.1 | -1.99 | 65.9 | 0.41687 | -3.8
24.2 | -1.96 | 65.8 | 0.41976 | -3.77
24.3 | -1.93 | 65.7 | 0.42267 | -3.74
24.4 | -1.91 | 65.6 | 0.42462 | -3.72
24.5 | -1.88 | 65.5 | 0.42756 | -3.69
24.6 | -1.86 | 65.4 | 0.42954 | -3.67
24.7 | -1.83 | 65.3 | 0.43251 | -3.64
24.8 | -1.81 | 65.2 | 0.43451 | -3.62
24.9 | -1.78 | 65.1 | 0.43752 | -3.59
25 | -1.76 | 65 | 0.43954 | -3.57
25.1 | -1.74 | 64.9 | 0.44157 | -3.55
25.2 | -1.71 | 64.8 | 0.44463 | -3.52
25.3 | -1.69 | 64.7 | 0.44668 | -3.5
25.4 | -1.66 | 64.6 | 0.44978 | -3.47
25.5 | -1.64 | 64.5 | 0.45186 | -3.45
25.6 | -1.62 | 64.4 | 0.45394 | -3.43
25.7 | -1.59 | 64.3 | 0.45709 | -3.4
25.8 | -1.57 | 64.2 | 0.4592 | -3.38
25.9 | -1.55 | 64.1 | 0.46132 | -3.36
26 | -1.52 | 64 | 0.46452 | -3.33
26.1 | -1.5 | 63.9 | 0.46666 | -3.31
26.2 | -1.48 | 63.8 | 0.46881 | -3.29
26.3 | -1.46 | 63.7 | 0.47098 | -3.27
26.4 | -1.43 | 63.6 | 0.47424 | -3.24
26.5 | -1.41 | 63.5 | 0.47643 | -3.22
26.6 | -1.39 | 63.4 | 0.47863 | -3.2
26.7 | -1.37 | 63.3 | 0.48084 | -3.18
26.8 | -1.34 | 63.2 | 0.48417 | -3.15
26.9 | -1.32 | 63.1 | 0.48641 | -3.13
27 | -1.3 | 63 | 0.48865 | -3.11
27.1 | -1.28 | 62.9 | 0.49091 | -3.09
27.2 | -1.26 | 62.8 | 0.49317 | -3.07
27.3 | -1.24 | 62.7 | 0.49545 | -3.05
27.4 | -1.22 | 62.6 | 0.49774 | -3.03
27.5 | -1.2 | 62.5 | 0.50003 | -3.01
27.6 | -1.17 | 62.4 | 0.5035 | -2.98
27.7 | -1.15 | 62.3 | 0.50582 | -2.96
27.8 | -1.13 | 62.2 | 0.50816 | -2.94
27.9 | -1.11 | 62.1 | 0.5105 | -2.92
28 | -1.09 | 62 | 0.51286 | -2.9
28.1 | -1.07 | 61.9 | 0.51523 | -2.88
28.2 | -1.05 | 61.8 | 0.51761 | -2.86
28.3 | -1.03 | 61.7 | 0.52 | -2.84
28.4 | -1.01 | 61.6 | 0.5224 | -2.82
28.5 | -0.99 | 61.5 | 0.52481 | -2.8
28.6 | -0.97 | 61.4 | 0.52723 | -2.78
28.7 | -0.95 | 61.3 | 0.52966 | -2.76
28.8 | -0.93 | 61.2 | 0.53211 | -2.74
28.9 | -0.92 | 61.1 | 0.53333 | -2.73
29 | -0.9 | 61 | 0.5358 | -2.71
29.1 | -0.88 | 60.9 | 0.53827 | -2.69
29.2 | -0.86 | 60.8 | 0.54075 | -2.67
29.3 | -0.84 | 60.7 | 0.54325 | -2.65
29.4 | -0.82 | 60.6 | 0.54576 | -2.63
29.5 | -0.8 | 60.5 | 0.54828 | -2.61
29.6 | -0.78 | 60.4 | 0.55081 | -2.59
29.7 | -0.77 | 60.3 | 0.55208 | -2.58
29.8 | -0.75 | 60.2 | 0.55463 | -2.56
29.9 | -0.73 | 60.1 | 0.55719 | -2.54
30 | -0.71 | 60 | 0.55976 | -2.52
30.1 | -0.69 | 59.9 | 0.56234 | -2.5
30.2 | -0.68 | 59.8 | 0.56364 | -2.49
30.3 | -0.66 | 59.7 | 0.56624 | -2.47
30.4 | -0.64 | 59.6 | 0.56885 | -2.45
30.5 | -0.62 | 59.5 | 0.57148 | -2.43
30.6 | -0.61 | 59.4 | 0.5728 | -2.42
30.7 | -0.59 | 59.3 | 0.57544 | -2.4
30.8 | -0.57 | 59.2 | 0.5781 | -2.38
30.9 | -0.56 | 59.1 | 0.57943 | -2.37
31 | -0.54 | 59 | 0.5821 | -2.35
31.1 | -0.52 | 58.9 | 0.58479 | -2.33
31.2 | -0.5 | 58.8 | 0.58749 | -2.31
31.3 | -0.49 | 58.7 | 0.58884 | -2.3
31.4 | -0.47 | 58.6 | 0.59156 | -2.28
31.5 | -0.46 | 58.5 | 0.59293 | -2.27
31.6 | -0.44 | 58.4 | 0.59566 | -2.25
31.7 | -0.42 | 58.3 | 0.59841 | -2.23
31.8 | -0.41 | 58.2 | 0.59979 | -2.22
31.9 | -0.39 | 58.1 | 0.60256 | -2.2
32 | -0.38 | 58 | 0.60395 | -2.19
32.1 | -0.36 | 57.9 | 0.60674 | -2.17
32.2 | -0.34 | 57.8 | 0.60954 | -2.15
32.3 | -0.33 | 57.7 | 0.61094 | -2.14
32.4 | -0.31 | 57.6 | 0.61376 | -2.12
32.5 | -0.3 | 57.5 | 0.61518 | -2.11
32.6 | -0.28 | 57.4 | 0.61802 | -2.09
32.7 | -0.27 | 57.3 | 0.61944 | -2.08
32.8 | -0.25 | 57.2 | 0.6223 | -2.06
32.9 | -0.24 | 57.1 | 0.62373 | -2.05
33 | -0.22 | 57 | 0.62661 | -2.03
33.1 | -0.21 | 56.9 | 0.62806 | -2.02
33.2 | -0.19 | 56.8 | 0.63096 | -2
33.3 | -0.18 | 56.7 | 0.63241 | -1.99
33.4 | -0.16 | 56.6 | 0.63533 | -1.97
33.5 | -0.15 | 56.5 | 0.6368 | -1.96
33.6 | -0.13 | 56.4 | 0.63973 | -1.94
33.7 | -0.12 | 56.3 | 0.64121 | -1.93
33.8 | -0.11 | 56.2 | 0.64269 | -1.92
33.9 | -0.09 | 56.1 | 0.64565 | -1.9
34 | -0.08 | 56 | 0.64714 | -1.89
34.1 | -0.06 | 55.9 | 0.65013 | -1.87
34.2 | -0.05 | 55.8 | 0.65163 | -1.86
34.3 | -0.04 | 55.7 | 0.65313 | -1.85
34.4 | -0.02 | 55.6 | 0.65615 | -1.83
34.5 | 0 | 55.5 | 0.65917 | -1.81
34.6 | 0 | 55.4 | 0.65917 | -1.81
34.7 | 0.02 | 55.3 | 0.66222 | -1.79
34.8 | 0.03 | 55.2 | 0.66374 | -1.78
34.9 | 0.04 | 55.1 | 0.66527 | -1.77
35 | 0.06 | 55 | 0.66834 | -1.75
35.1 | 0.07 | 54.9 | 0.66988 | -1.74
35.2 | 0.08 | 54.8 | 0.67143 | -1.73
35.3 | 0.1 | 54.7 | 0.67453 | -1.71
35.4 | 0.11 | 54.6 | 0.67608 | -1.7
35.5 | 0.12 | 54.5 | 0.67764 | -1.69
35.6 | 0.14 | 54.4 | 0.68077 | -1.67
35.7 | 0.15 | 54.3 | 0.68234 | -1.66
35.8 | 0.16 | 54.2 | 0.68391 | -1.65
35.9 | 0.17 | 54.1 | 0.68549 | -1.64
36 | 0.19 | 54 | 0.68865 | -1.62
36.1 | 0.2 | 53.9 | 0.69024 | -1.61
36.2 | 0.21 | 53.8 | 0.69183 | -1.6
36.3 | 0.22 | 53.7 | 0.69343 | -1.59
36.4 | 0.23 | 53.6 | 0.69502 | -1.58
36.5 | 0.25 | 53.5 | 0.69823 | -1.56
36.6 | 0.26 | 53.4 | 0.69984 | -1.55
36.7 | 0.27 | 53.3 | 0.70146 | -1.54
36.8 | 0.28 | 53.2 | 0.70307 | -1.53
36.9 | 0.29 | 53.1 | 0.70469 | -1.52
37 | 0.31 | 53 | 0.70795 | -1.5
37.1 | 0.32 | 52.9 | 0.70958 | -1.49
37.2 | 0.33 | 52.8 | 0.71121 | -1.48
37.3 | 0.34 | 52.7 | 0.71285 | -1.47
37.4 | 0.35 | 52.6 | 0.7145 | -1.46
37.5 | 0.36 | 52.5 | 0.71614 | -1.45
37.6 | 0.37 | 52.4 | 0.71779 | -1.44
37.7 | 0.38 | 52.3 | 0.71945 | -1.43
37.8 | 0.4 | 52.2 | 0.72277 | -1.41
37.9 | 0.41 | 52.1 | 0.72444 | -1.4
38 | 0.42 | 52 | 0.72611 | -1.39
38.1 | 0.43 | 51.9 | 0.72778 | -1.38
38.2 | 0.44 | 51.8 | 0.72946 | -1.37
38.3 | 0.45 | 51.7 | 0.73114 | -1.36
38.4 | 0.46 | 51.6 | 0.73282 | -1.35
38.5 | 0.47 | 51.5 | 0.73451 | -1.34
38.6 | 0.48 | 51.4 | 0.73621 | -1.33
38.7 | 0.49 | 51.3 | 0.7379 | -1.32
38.8 | 0.5 | 51.2 | 0.73961 | -1.31
38.9 | 0.51 | 51.1 | 0.74131 | -1.3
39 | 0.52 | 51 | 0.74302 | -1.29
39.1 | 0.53 | 50.9 | 0.74473 | -1.28
39.2 | 0.54 | 50.8 | 0.74645 | -1.27
39.3 | 0.55 | 50.7 | 0.74817 | -1.26
39.4 | 0.56 | 50.6 | 0.74989 | -1.25
39.5 | 0.57 | 50.5 | 0.75162 | -1.24
39.6 | 0.58 | 50.4 | 0.75336 | -1.23
39.7 | 0.59 | 50.3 | 0.75509 | -1.22
39.8 | 0.6 | 50.2 | 0.75683 | -1.21
39.9 | 0.61 | 50.1 | 0.75858 | -1.2
40 | 0.62 | 50 | 0.76033 | -1.19
40.1 | 0.63 | 49.9 | 0.76208 | -1.18
40.2 | 0.64 | 49.8 | 0.76384 | -1.17
40.3 | 0.65 | 49.7 | 0.7656 | -1.16
40.4 | 0.66 | 49.6 | 0.76736 | -1.15
40.5 | 0.67 | 49.5 | 0.76913 | -1.14
40.6 | 0.68 | 49.4 | 0.7709 | -1.13
40.7 | 0.69 | 49.3 | 0.77268 | -1.12
40.8 | 0.7 | 49.2 | 0.77446 | -1.11
40.9 | 0.71 | 49.1 | 0.77625 | -1.1
41 | 0.72 | 49 | 0.77804 | -1.09
41.1 | 0.72 | 48.9 | 0.77804 | -1.09
41.2 | 0.73 | 48.8 | 0.77983 | -1.08
41.3 | 0.74 | 48.7 | 0.78163 | -1.07
41.4 | 0.75 | 48.6 | 0.78343 | -1.06
41.5 | 0.76 | 48.5 | 0.78524 | -1.05
41.6 | 0.77 | 48.4 | 0.78705 | -1.04
41.7 | 0.78 | 48.3 | 0.78886 | -1.03
41.8 | 0.79 | 48.2 | 0.79068 | -1.02
41.9 | 0.79 | 48.1 | 0.79068 | -1.02
42 | 0.8 | 48 | 0.7925 | -1.01
42.1 | 0.81 | 47.9 | 0.79433 | -1
42.2 | 0.82 | 47.8 | 0.79616 | -0.99
42.3 | 0.83 | 47.7 | 0.79799 | -0.98
42.4 | 0.84 | 47.6 | 0.79983 | -0.97
42.5 | 0.84 | 47.5 | 0.79983 | -0.97
42.6 | 0.85 | 47.4 | 0.80168 | -0.96
42.7 | 0.86 | 47.3 | 0.80353 | -0.95
42.8 | 0.87 | 47.2 | 0.80538 | -0.94
42.9 | 0.88 | 47.1 | 0.80724 | -0.93
43 | 0.88 | 47 | 0.80724 | -0.93
43.1 | 0.89 | 46.9 | 0.8091 | -0.92
43.2 | 0.9 | 46.8 | 0.81096 | -0.91
43.3 | 0.91 | 46.7 | 0.81283 | -0.9
43.4 | 0.91 | 46.6 | 0.81283 | -0.9
43.5 | 0.92 | 46.5 | 0.8147 | -0.89
43.6 | 0.93 | 46.4 | 0.81658 | -0.88
43.7 | 0.94 | 46.3 | 0.81846 | -0.87
43.8 | 0.94 | 46.2 | 0.81846 | -0.87
43.9 | 0.95 | 46.1 | 0.82035 | -0.86
44 | 0.96 | 46 | 0.82224 | -0.85
44.1 | 0.97 | 45.9 | 0.82414 | -0.84
44.2 | 0.97 | 45.8 | 0.82414 | -0.84
44.3 | 0.98 | 45.7 | 0.82604 | -0.83
44.4 | 0.99 | 45.6 | 0.82794 | -0.82
44.5 | 1 | 45.5 | 0.82985 | -0.81
44.6 | 1 | 45.4 | 0.82985 | -0.81
44.7 | 1.01 | 45.3 | 0.83176 | -0.8
44.8 | 1.02 | 45.2 | 0.83368 | -0.79
44.9 | 1.02 | 45.1 | 0.83368 | -0.79
45 | 1.03 | 45 | 0.8356 | -0.78
45.1 | 1.04 | 44.9 | 0.83753 | -0.77
45.2 | 1.04 | 44.8 | 0.83753 | -0.77
45.3 | 1.05 | 44.7 | 0.83946 | -0.76
45.4 | 1.06 | 44.6 | 0.8414 | -0.75
45.5 | 1.06 | 44.5 | 0.8414 | -0.75
45.6 | 1.07 | 44.4 | 0.84333 | -0.74
45.7 | 1.08 | 44.3 | 0.84528 | -0.73
45.8 | 1.08 | 44.2 | 0.84528 | -0.73
45.9 | 1.09 | 44.1 | 0.84723 | -0.72
46 | 1.1 | 44 | 0.84918 | -0.71
46.1 | 1.1 | 43.9 | 0.84918 | -0.71
46.2 | 1.11 | 43.8 | 0.85114 | -0.7
46.3 | 1.12 | 43.7 | 0.8531 | -0.69
46.4 | 1.12 | 43.6 | 0.8531 | -0.69
46.5 | 1.13 | 43.5 | 0.85507 | -0.68
46.6 | 1.13 | 43.4 | 0.85507 | -0.68
46.7 | 1.14 | 43.3 | 0.85704 | -0.67
46.8 | 1.15 | 43.2 | 0.85901 | -0.66
46.9 | 1.15 | 43.1 | 0.85901 | -0.66
47 | 1.16 | 43 | 0.86099 | -0.65
47.1 | 1.16 | 42.9 | 0.86099 | -0.65
47.2 | 1.17 | 42.8 | 0.86298 | -0.64
47.3 | 1.18 | 42.7 | 0.86497 | -0.63
47.4 | 1.18 | 42.6 | 0.86497 | -0.63
47.5 | 1.19 | 42.5 | 0.86696 | -0.62
47.6 | 1.19 | 42.4 | 0.86696 | -0.62
47.7 | 1.2 | 42.3 | 0.86896 | -0.61
47.8 | 1.21 | 42.2 | 0.87096 | -0.6
47.9 | 1.21 | 42.1 | 0.87096 | -0.6
48 | 1.22 | 42 | 0.87297 | -0.59
48.1 | 1.22 | 41.9 | 0.87297 | -0.59
48.2 | 1.23 | 41.8 | 0.87498 | -0.58
48.3 | 1.23 | 41.7 | 0.87498 | -0.58
48.4 | 1.24 | 41.6 | 0.877 | -0.57
48.5 | 1.24 | 41.5 | 0.877 | -0.57
48.6 | 1.25 | 41.4 | 0.87902 | -0.56
48.7 | 1.25 | 41.3 | 0.87902 | -0.56
48.8 | 1.26 | 41.2 | 0.88105 | -0.55
48.9 | 1.26 | 41.1 | 0.88105 | -0.55
49 | 1.27 | 41 | 0.88308 | -0.54
49.1 | 1.27 | 40.9 | 0.88308 | -0.54
49.2 | 1.28 | 40.8 | 0.88512 | -0.53
49.3 | 1.29 | 40.7 | 0.88716 | -0.52
49.4 | 1.29 | 40.6 | 0.88716 | -0.52
49.5 | 1.3 | 40.5 | 0.8892 | -0.51
49.6 | 1.3 | 40.4 | 0.8892 | -0.51
49.7 | 1.3 | 40.3 | 0.8892 | -0.51
49.8 | 1.31 | 40.2 | 0.89125 | -0.5
49.9 | 1.31 | 40.1 | 0.89125 | -0.5
50 | 1.32 | 40 | 0.89331 | -0.49
50.1 | 1.32 | 39.9 | 0.89331 | -0.49
50.2 | 1.33 | 39.8 | 0.89536 | -0.48
50.3 | 1.33 | 39.7 | 0.89536 | -0.48
50.4 | 1.34 | 39.6 | 0.89743 | -0.47
50.5 | 1.34 | 39.5 | 0.89743 | -0.47
50.6 | 1.35 | 39.4 | 0.8995 | -0.46
50.7 | 1.35 | 39.3 | 0.8995 | -0.46
50.8 | 1.36 | 39.2 | 0.90157 | -0.45
50.9 | 1.36 | 39.1 | 0.90157 | -0.45
51 | 1.37 | 39 | 0.90365 | -0.44
51.1 | 1.37 | 38.9 | 0.90365 | -0.44
51.2 | 1.37 | 38.8 | 0.90365 | -0.44
51.3 | 1.38 | 38.7 | 0.90573 | -0.43
51.4 | 1.38 | 38.6 | 0.90573 | -0.43
51.5 | 1.39 | 38.5 | 0.90782 | -0.42
51.6 | 1.39 | 38.4 | 0.90782 | -0.42
51.7 | 1.4 | 38.3 | 0.90991 | -0.41
51.8 | 1.4 | 38.2 | 0.90991 | -0.41
51.9 | 1.4 | 38.1 | 0.90991 | -0.41
52 | 1.41 | 38 | 0.91201 | -0.4
52.1 | 1.41 | 37.9 | 0.91201 | -0.4
52.2 | 1.42 | 37.8 | 0.91411 | -0.39
52.3 | 1.42 | 37.7 | 0.91411 | -0.39
52.4 | 1.42 | 37.6 | 0.91411 | -0.39
52.5 | 1.43 | 37.5 | 0.91622 | -0.38
52.6 | 1.43 | 37.4 | 0.91622 | -0.38
52.7 | 1.44 | 37.3 | 0.91833 | -0.37
52.8 | 1.44 | 37.2 | 0.91833 | -0.37
52.9 | 1.44 | 37.1 | 0.91833 | -0.37
53 | 1.45 | 37 | 0.92045 | -0.36
53.1 | 1.45 | 36.9 | 0.92045 | -0.36
53.2 | 1.46 | 36.8 | 0.92257 | -0.35
53.3 | 1.46 | 36.7 | 0.92257 | -0.35
53.4 | 1.46 | 36.6 | 0.92257 | -0.35
53.5 | 1.47 | 36.5 | 0.9247 | -0.34
53.6 | 1.47 | 36.4 | 0.9247 | -0.34
53.7 | 1.47 | 36.3 | 0.9247 | -0.34
53.8 | 1.48 | 36.2 | 0.92683 | -0.33
53.9 | 1.48 | 36.1 | 0.92683 | -0.33
54 | 1.48 | 36 | 0.92683 | -0.33
54.1 | 1.49 | 35.9 | 0.92897 | -0.32
54.2 | 1.49 | 35.8 | 0.92897 | -0.32
54.3 | 1.49 | 35.7 | 0.92897 | -0.32
54.4 | 1.5 | 35.6 | 0.93111 | -0.31
54.5 | 1.5 | 35.5 | 0.93111 | -0.31
54.6 | 1.5 | 35.4 | 0.93111 | -0.31
54.7 | 1.51 | 35.3 | 0.93325 | -0.3
54.8 | 1.51 | 35.2 | 0.93325 | -0.3
54.9 | 1.51 | 35.1 | 0.93325 | -0.3
55 | 1.52 | 35 | 0.93541 | -0.29
55.1 | 1.52 | 34.9 | 0.93541 | -0.29
55.2 | 1.52 | 34.8 | 0.93541 | -0.29
55.3 | 1.53 | 34.7 | 0.93756 | -0.28
55.4 | 1.53 | 34.6 | 0.93756 | -0.28
55.5 | 1.53 | 34.5 | 0.93756 | -0.28
55.6 | 1.54 | 34.4 | 0.93972 | -0.27
55.7 | 1.54 | 34.3 | 0.93972 | -0.27
55.8 | 1.54 | 34.2 | 0.93972 | -0.27
55.9 | 1.55 | 34.1 | 0.94189 | -0.26
56 | 1.55 | 34 | 0.94189 | -0.26
56.1 | 1.55 | 33.9 | 0.94189 | -0.26
56.2 | 1.55 | 33.8 | 0.94189 | -0.26
56.3 | 1.56 | 33.7 | 0.94406 | -0.25
56.4 | 1.56 | 33.6 | 0.94406 | -0.25
56.5 | 1.56 | 33.5 | 0.94406 | -0.25
56.6 | 1.57 | 33.4 | 0.94624 | -0.24
56.7 | 1.57 | 33.3 | 0.94624 | -0.24
56.8 | 1.57 | 33.2 | 0.94624 | -0.24
56.9 | 1.57 | 33.1 | 0.94624 | -0.24
57 | 1.58 | 33 | 0.94842 | -0.23
57.1 | 1.58 | 32.9 | 0.94842 | -0.23
57.2 | 1.58 | 32.8 | 0.94842 | -0.23
57.3 | 1.58 | 32.7 | 0.94842 | -0.23
57.4 | 1.59 | 32.6 | 0.9506 | -0.22
57.5 | 1.59 | 32.5 | 0.9506 | -0.22
57.6 | 1.59 | 32.4 | 0.9506 | -0.22
57.7 | 1.59 | 32.3 | 0.9506 | -0.22
57.8 | 1.6 | 32.2 | 0.9528 | -0.21
57.9 | 1.6 | 32.1 | 0.9528 | -0.21
58 | 1.6 | 32 | 0.9528 | -0.21
58.1 | 1.6 | 31.9 | 0.9528 | -0.21
58.2 | 1.61 | 31.8 | 0.95499 | -0.2
58.3 | 1.61 | 31.7 | 0.95499 | -0.2
58.4 | 1.61 | 31.6 | 0.95499 | -0.2
58.5 | 1.61 | 31.5 | 0.95499 | -0.2
58.6 | 1.62 | 31.4 | 0.95719 | -0.19
58.7 | 1.62 | 31.3 | 0.95719 | -0.19
58.8 | 1.62 | 31.2 | 0.95719 | -0.19
58.9 | 1.62 | 31.1 | 0.95719 | -0.19
59 | 1.63 | 31 | 0.9594 | -0.18
59.1 | 1.63 | 30.9 | 0.9594 | -0.18
59.2 | 1.63 | 30.8 | 0.9594 | -0.18
59.3 | 1.63 | 30.7 | 0.9594 | -0.18
59.4 | 1.63 | 30.6 | 0.9594 | -0.18
59.5 | 1.64 | 30.5 | 0.96161 | -0.17
59.6 | 1.64 | 30.4 | 0.96161 | -0.17
59.7 | 1.64 | 30.3 | 0.96161 | -0.17
59.8 | 1.64 | 30.2 | 0.96161 | -0.17
59.9 | 1.65 | 30.1 | 0.96383 | -0.16
60 | 1.65 | 30 | 0.96383 | -0.16
60.1 | 1.65 | 29.9 | 0.96383 | -0.16
60.2 | 1.65 | 29.8 | 0.96383 | -0.16
60.3 | 1.65 | 29.7 | 0.96383 | -0.16
60.4 | 1.66 | 29.6 | 0.96605 | -0.15
60.5 | 1.66 | 29.5 | 0.96605 | -0.15
60.6 | 1.66 | 29.4 | 0.96605 | -0.15
60.7 | 1.66 | 29.3 | 0.96605 | -0.15
60.8 | 1.66 | 29.2 | 0.96605 | -0.15
60.9 | 1.66 | 29.1 | 0.96605 | -0.15
61 | 1.67 | 29 | 0.96828 | -0.14
61.1 | 1.67 | 28.9 | 0.96828 | -0.14
61.2 | 1.67 | 28.8 | 0.96828 | -0.14
61.3 | 1.67 | 28.7 | 0.96828 | -0.14
61.4 | 1.67 | 28.6 | 0.96828 | -0.14
61.5 | 1.68 | 28.5 | 0.97051 | -0.13
61.6 | 1.68 | 28.4 | 0.97051 | -0.13
61.7 | 1.68 | 28.3 | 0.97051 | -0.13
61.8 | 1.68 | 28.2 | 0.97051 | -0.13
61.9 | 1.68 | 28.1 | 0.97051 | -0.13
62 | 1.68 | 28 | 0.97051 | -0.13
62.1 | 1.69 | 27.9 | 0.97275 | -0.12
62.2 | 1.69 | 27.8 | 0.97275 | -0.12
62.3 | 1.69 | 27.7 | 0.97275 | -0.12
62.4 | 1.69 | 27.6 | 0.97275 | -0.12
62.5 | 1.69 | 27.5 | 0.97275 | -0.12
62.6 | 1.69 | 27.4 | 0.97275 | -0.12
62.7 | 1.7 | 27.3 | 0.97499 | -0.11
62.8 | 1.7 | 27.2 | 0.97499 | -0.11
62.9 | 1.7 | 27.1 | 0.97499 | -0.11
63 | 1.7 | 27 | 0.97499 | -0.11
63.1 | 1.7 | 26.9 | 0.97499 | -0.11
63.2 | 1.7 | 26.8 | 0.97499 | -0.11
63.3 | 1.7 | 26.7 | 0.97499 | -0.11
63.4 | 1.71 | 26.6 | 0.97724 | -0.1
63.5 | 1.71 | 26.5 | 0.97724 | -0.1
63.6 | 1.71 | 26.4 | 0.97724 | -0.1
63.7 | 1.71 | 26.3 | 0.97724 | -0.1
63.8 | 1.71 | 26.2 | 0.97724 | -0.1
63.9 | 1.71 | 26.1 | 0.97724 | -0.1
64 | 1.71 | 26 | 0.97724 | -0.1
64.1 | 1.72 | 25.9 | 0.97949 | -0.09
64.2 | 1.72 | 25.8 | 0.97949 | -0.09
64.3 | 1.72 | 25.7 | 0.97949 | -0.09
64.4 | 1.72 | 25.6 | 0.97949 | -0.09
64.5 | 1.72 | 25.5 | 0.97949 | -0.09
64.6 | 1.72 | 25.4 | 0.97949 | -0.09
64.7 | 1.72 | 25.3 | 0.97949 | -0.09
64.8 | 1.72 | 25.2 | 0.97949 | -0.09
64.9 | 1.73 | 25.1 | 0.98175 | -0.08
65 | 1.73 | 25 | 0.98175 | -0.08
65.1 | 1.73 | 24.9 | 0.98175 | -0.08
65.2 | 1.73 | 24.8 | 0.98175 | -0.08
65.3 | 1.73 | 24.7 | 0.98175 | -0.08
65.4 | 1.73 | 24.6 | 0.98175 | -0.08
65.5 | 1.73 | 24.5 | 0.98175 | -0.08
65.6 | 1.73 | 24.4 | 0.98175 | -0.08
65.7 | 1.74 | 24.3 | 0.98401 | -0.07
65.8 | 1.74 | 24.2 | 0.98401 | -0.07
65.9 | 1.74 | 24.1 | 0.98401 | -0.07
66 | 1.74 | 24 | 0.98401 | -0.07
66.1 | 1.74 | 23.9 | 0.98401 | -0.07
66.2 | 1.74 | 23.8 | 0.98401 | -0.07
66.3 | 1.74 | 23.7 | 0.98401 | -0.07
66.4 | 1.74 | 23.6 | 0.98401 | -0.07
66.5 | 1.74 | 23.5 | 0.98401 | -0.07
66.6 | 1.75 | 23.4 | 0.98628 | -0.06
66.7 | 1.75 | 23.3 | 0.98628 | -0.06
66.8 | 1.75 | 23.2 | 0.98628 | -0.06
66.9 | 1.75 | 23.1 | 0.98628 | -0.06
67 | 1.75 | 23 | 0.98628 | -0.06
67.1 | 1.75 | 22.9 | 0.98628 | -0.06
67.2 | 1.75 | 22.8 | 0.98628 | -0.06
67.3 | 1.75 | 22.7 | 0.98628 | -0.06
67.4 | 1.75 | 22.6 | 0.98628 | -0.06
67.5 | 1.75 | 22.5 | 0.98628 | -0.06
67.6 | 1.75 | 22.4 | 0.98628 | -0.06
67.7 | 1.76 | 22.3 | 0.98855 | -0.05
67.8 | 1.76 | 22.2 | 0.98855 | -0.05
67.9 | 1.76 | 22.1 | 0.98855 | -0.05
68 | 1.76 | 22 | 0.98855 | -0.05
68.1 | 1.76 | 21.9 | 0.98855 | -0.05
68.2 | 1.76 | 21.8 | 0.98855 | -0.05
68.3 | 1.76 | 21.7 | 0.98855 | -0.05
68.4 | 1.76 | 21.6 | 0.98855 | -0.05
68.5 | 1.76 | 21.5 | 0.98855 | -0.05
68.6 | 1.76 | 21.4 | 0.98855 | -0.05
68.7 | 1.76 | 21.3 | 0.98855 | -0.05
68.8 | 1.76 | 21.2 | 0.98855 | -0.05
68.9 | 1.77 | 21.1 | 0.99083 | -0.04
69 | 1.77 | 21 | 0.99083 | -0.04
69.1 | 1.77 | 20.9 | 0.99083 | -0.04
69.2 | 1.77 | 20.8 | 0.99083 | -0.04
69.3 | 1.77 | 20.7 | 0.99083 | -0.04
69.4 | 1.77 | 20.6 | 0.99083 | -0.04
69.5 | 1.77 | 20.5 | 0.99083 | -0.04
69.6 | 1.77 | 20.4 | 0.99083 | -0.04
69.7 | 1.77 | 20.3 | 0.99083 | -0.04
69.8 | 1.77 | 20.2 | 0.99083 | -0.04
69.9 | 1.77 | 20.1 | 0.99083 | -0.04
70 | 1.77 | 20 | 0.99083 | -0.04
70.1 | 1.77 | 19.9 | 0.99083 | -0.04
70.2 | 1.77 | 19.8 | 0.99083 | -0.04
70.3 | 1.77 | 19.7 | 0.99083 | -0.04
70.4 | 1.78 | 19.6 | 0.99312 | -0.03
70.5 | 1.78 | 19.5 | 0.99312 | -0.03
70.6 | 1.78 | 19.4 | 0.99312 | -0.03
70.7 | 1.78 | 19.3 | 0.99312 | -0.03
70.8 | 1.78 | 19.2 | 0.99312 | -0.03
70.9 | 1.78 | 19.1 | 0.99312 | -0.03
71 | 1.78 | 19 | 0.99312 | -0.03
71.1 | 1.78 | 18.9 | 0.99312 | -0.03
71.2 | 1.78 | 18.8 | 0.99312 | -0.03
71.3 | 1.78 | 18.7 | 0.99312 | -0.03
71.4 | 1.78 | 18.6 | 0.99312 | -0.03
71.5 | 1.78 | 18.5 | 0.99312 | -0.03
71.6 | 1.78 | 18.4 | 0.99312 | -0.03
71.7 | 1.78 | 18.3 | 0.99312 | -0.03
71.8 | 1.78 | 18.2 | 0.99312 | -0.03
71.9 | 1.78 | 18.1 | 0.99312 | -0.03
72 | 1.78 | 18 | 0.99312 | -0.03
72.1 | 1.78 | 17.9 | 0.99312 | -0.03
72.2 | 1.78 | 17.8 | 0.99312 | -0.03
72.3 | 1.79 | 17.7 | 0.99541 | -0.02
72.4 | 1.79 | 17.6 | 0.99541 | -0.02
72.5 | 1.79 | 17.5 | 0.99541 | -0.02
72.6 | 1.79 | 17.4 | 0.99541 | -0.02
72.7 | 1.79 | 17.3 | 0.99541 | -0.02
72.8 | 1.79 | 17.2 | 0.99541 | -0.02
72.9 | 1.79 | 17.1 | 0.99541 | -0.02
73 | 1.79 | 17 | 0.99541 | -0.02
73.1 | 1.79 | 16.9 | 0.99541 | -0.02
73.2 | 1.79 | 16.8 | 0.99541 | -0.02
73.3 | 1.79 | 16.7 | 0.99541 | -0.02
73.4 | 1.79 | 16.6 | 0.99541 | -0.02
73.5 | 1.79 | 16.5 | 0.99541 | -0.02
73.6 | 1.79 | 16.4 | 0.99541 | -0.02
73.7 | 1.79 | 16.3 | 0.99541 | -0.02
73.8 | 1.79 | 16.2 | 0.99541 | -0.02
73.9 | 1.79 | 16.1 | 0.99541 | -0.02
74 | 1.79 | 16 | 0.99541 | -0.02
74.1 | 1.79 | 15.9 | 0.99541 | -0.02
74.2 | 1.79 | 15.8 | 0.99541 | -0.02
74.3 | 1.79 | 15.7 | 0.99541 | -0.02
74.4 | 1.79 | 15.6 | 0.99541 | -0.02
74.5 | 1.79 | 15.5 | 0.99541 | -0.02
74.6 | 1.79 | 15.4 | 0.99541 | -0.02
74.7 | 1.79 | 15.3 | 0.99541 | -0.02
74.8 | 1.79 | 15.2 | 0.99541 | -0.02
74.9 | 1.8 | 15.1 | 0.9977 | -0.01
75 | 1.8 | 15 | 0.9977 | -0.01
75.1 | 1.8 | 14.9 | 0.9977 | -0.01
75.2 | 1.8 | 14.8 | 0.9977 | -0.01
75.3 | 1.8 | 14.7 | 0.9977 | -0.01
75.4 | 1.8 | 14.6 | 0.9977 | -0.01
75.5 | 1.8 | 14.5 | 0.9977 | -0.01
75.6 | 1.8 | 14.4 | 0.9977 | -0.01
75.7 | 1.8 | 14.3 | 0.9977 | -0.01
75.8 | 1.8 | 14.2 | 0.9977 | -0.01
75.9 | 1.8 | 14.1 | 0.9977 | -0.01
76 | 1.8 | 14 | 0.9977 | -0.01
76.1 | 1.8 | 13.9 | 0.9977 | -0.01
76.2 | 1.8 | 13.8 | 0.9977 | -0.01
76.3 | 1.8 | 13.7 | 0.9977 | -0.01
76.4 | 1.8 | 13.6 | 0.9977 | -0.01
76.5 | 1.8 | 13.5 | 0.9977 | -0.01
76.6 | 1.8 | 13.4 | 0.9977 | -0.01
76.7 | 1.8 | 13.3 | 0.9977 | -0.01
76.8 | 1.8 | 13.2 | 0.9977 | -0.01
76.9 | 1.8 | 13.1 | 0.9977 | -0.01
77 | 1.8 | 13 | 0.9977 | -0.01
77.1 | 1.8 | 12.9 | 0.9977 | -0.01
77.2 | 1.8 | 12.8 | 0.9977 | -0.01
77.3 | 1.8 | 12.7 | 0.9977 | -0.01
77.4 | 1.8 | 12.6 | 0.9977 | -0.01
77.5 | 1.8 | 12.5 | 0.9977 | -0.01
77.6 | 1.8 | 12.4 | 0.9977 | -0.01
77.7 | 1.8 | 12.3 | 0.9977 | -0.01
77.8 | 1.8 | 12.2 | 0.9977 | -0.01
77.9 | 1.8 | 12.1 | 0.9977 | -0.01
78 | 1.8 | 12 | 0.9977 | -0.01
78.1 | 1.8 | 11.9 | 0.9977 | -0.01
78.2 | 1.8 | 11.8 | 0.9977 | -0.01
78.3 | 1.8 | 11.7 | 0.9977 | -0.01
78.4 | 1.8 | 11.6 | 0.9977 | -0.01
78.5 | 1.8 | 11.5 | 0.9977 | -0.01
78.6 | 1.8 | 11.4 | 0.9977 | -0.01
78.7 | 1.8 | 11.3 | 0.9977 | -0.01
78.8 | 1.8 | 11.2 | 0.9977 | -0.01
78.9 | 1.8 | 11.1 | 0.9977 | -0.01
79 | 1.8 | 11 | 0.9977 | -0.01
79.1 | 1.8 | 10.9 | 0.9977 | -0.01
79.2 | 1.8 | 10.8 | 0.9977 | -0.01
79.3 | 1.8 | 10.7 | 0.9977 | -0.01
79.4 | 1.8 | 10.6 | 0.9977 | -0.01
79.5 | 1.8 | 10.5 | 0.9977 | -0.01
79.6 | 1.8 | 10.4 | 0.9977 | -0.01
79.7 | 1.8 | 10.3 | 0.9977 | -0.01
79.8 | 1.8 | 10.2 | 0.9977 | -0.01
79.9 | 1.81 | 10.1 | 1 | 0
80 | 1.81 | 10 | 1 | 0
80.1 | 1.81 | 9.9 | 1 | 0
80.2 | 1.81 | 9.8 | 1 | 0
80.3 | 1.81 | 9.7 | 1 | 0
80.4 | 1.81 | 9.6 | 1 | 0
80.5 | 1.81 | 9.5 | 1 | 0
80.6 | 1.81 | 9.4 | 1 | 0
80.7 | 1.81 | 9.3 | 1 | 0
80.8 | 1.81 | 9.2 | 1 | 0
80.9 | 1.81 | 9.1 | 1 | 0
81 | 1.81 | 9 | 1 | 0
81.1 | 1.81 | 8.9 | 1 | 0
81.2 | 1.81 | 8.8 | 1 | 0
81.3 | 1.81 | 8.7 | 1 | 0
81.4 | 1.81 | 8.6 | 1 | 0
81.5 | 1.81 | 8.5 | 1 | 0
81.6 | 1.81 | 8.4 | 1 | 0
81.7 | 1.81 | 8.3 | 1 | 0
81.8 | 1.81 | 8.2 | 1 | 0
81.9 | 1.81 | 8.1 | 1 | 0
82 | 1.81 | 8 | 1 | 0
82.1 | 1.81 | 7.9 | 1 | 0
82.2 | 1.81 | 7.8 | 1 | 0
82.3 | 1.81 | 7.7 | 1 | 0
82.4 | 1.81 | 7.6 | 1 | 0
82.5 | 1.81 | 7.5 | 1 | 0
82.6 | 1.81 | 7.4 | 1 | 0
82.7 | 1.81 | 7.3 | 1 | 0
82.8 | 1.81 | 7.2 | 1 | 0
82.9 | 1.81 | 7.1 | 1 | 0
83 | 1.81 | 7 | 1 | 0
83.1 | 1.81 | 6.9 | 1 | 0
83.2 | 1.81 | 6.8 | 1 | 0
83.3 | 1.81 | 6.7 | 1 | 0
83.4 | 1.81 | 6.6 | 1 | 0
83.5 | 1.81 | 6.5 | 1 | 0
83.6 | 1.81 | 6.4 | 1 | 0
83.7 | 1.81 | 6.3 | 1 | 0
83.8 | 1.81 | 6.2 | 1 | 0
83.9 | 1.81 | 6.1 | 1 | 0
84 | 1.81 | 6 | 1 | 0
84.1 | 1.81 | 5.9 | 1 | 0
84.2 | 1.81 | 5.8 | 1 | 0
84.3 | 1.81 | 5.7 | 1 | 0
84.4 | 1.81 | 5.6 | 1 | 0
84.5 | 1.81 | 5.5 | 1 | 0
84.6 | 1.81 | 5.4 | 1 | 0
84.7 | 1.81 | 5.3 | 1 | 0
84.8 | 1.81 | 5.2 | 1 | 0
84.9 | 1.81 | 5.1 | 1 | 0
85 | 1.81 | 5 | 1 | 0
85.1 | 1.81 | 4.9 | 1 | 0
85.2 | 1.81 | 4.8 | 1 | 0
85.3 | 1.81 | 4.7 | 1 | 0
85.4 | 1.81 | 4.6 | 1 | 0
85.5 | 1.81 | 4.5 | 1 | 0
85.6 | 1.81 | 4.4 | 1 | 0
85.7 | 1.81 | 4.3 | 1 | 0
85.8 | 1.81 | 4.2 | 1 | 0
85.9 | 1.81 | 4.1 | 1 | 0
86 | 1.81 | 4 | 1 | 0
86.1 | 1.81 | 3.9 | 1 | 0
86.2 | 1.81 | 3.8 | 1 | 0
86.3 | 1.81 | 3.7 | 1 | 0
86.4 | 1.81 | 3.6 | 1 | 0
86.5 | 1.81 | 3.5 | 1 | 0
86.6 | 1.81 | 3.4 | 1 | 0
86.7 | 1.81 | 3.3 | 1 | 0
86.8 | 1.81 | 3.2 | 1 | 0
86.9 | 1.81 | 3.1 | 1 | 0
87 | 1.81 | 3 | 1 | 0
87.1 | 1.81 | 2.9 | 1 | 0
87.2 | 1.81 | 2.8 | 1 | 0
87.3 | 1.81 | 2.7 | 1 | 0
87.4 | 1.81 | 2.6 | 1 | 0
87.5 | 1.81 | 2.5 | 1 | 0
87.6 | 1.81 | 2.4 | 1 | 0
87.7 | 1.81 | 2.3 | 1 | 0
87.8 | 1.81 | 2.2 | 1 | 0
87.9 | 1.81 | 2.1 | 1 | 0
88 | 1.81 | 2 | 1 | 0
88.1 | 1.81 | 1.9 | 1 | 0
88.2 | 1.81 | 1.8 | 1 | 0
88.3 | 1.81 | 1.7 | 1 | 0
88.4 | 1.81 | 1.6 | 1 | 0
88.5 | 1.81 | 1.5 | 1 | 0
88.6 | 1.81 | 1.4 | 1 | 0
88.7 | 1.81 | 1.3 | 1 | 0
88.8 | 1.81 | 1.2 | 1 | 0
88.9 | 1.81 | 1.1 | 1 | 0
89 | 1.81 | 1 | 1 | 0
89.1 | 1.81 | 0.9 | 1 | 0
89.2 | 1.81 | 0.8 | 1 | 0
89.3 | 1.81 | 0.7 | 1 | 0
89.4 | 1.81 | 0.6 | 1 | 0
89.5 | 1.81 | 0.5 | 1 | 0
89.6 | 1.81 | 0.4 | 1 | 0
89.7 | 1.81 | 0.3 | 1 | 0
89.8 | 1.81 | 0.2 | 1 | 0
89.9 | 1.81 | 0.1 | 1 | 0
90 | 1.81 | 0 | 1 | 0