## TFD FF in Plane of Wires (0 deg
TFD FF at 24 MHz In Plane of Wires
Max Gain: | 1.81
Elevation | Gain (dB) | Off Axis Deg | Gain (Factor) (Normalized)
0 | -99.99 | 90 | 6.6069e-11
0.1 | -60.57 | 89.9 | 5.781e-07
0.2 | -54.6 | 89.8 | 2.2856e-06
0.3 | -51.13 | 89.7 | 5.0816e-06
0.4 | -48.68 | 89.6 | 8.9331e-06
0.5 | -46.79 | 89.5 | 1.3804e-05
0.6 | -45.26 | 89.4 | 1.9634e-05
0.7 | -43.97 | 89.3 | 2.6424e-05
0.8 | -42.86 | 89.2 | 3.4119e-05
0.9 | -41.88 | 89.1 | 4.2756e-05
1 | -41.02 | 89 | 5.2119e-05
1.1 | -40.24 | 88.9 | 6.2373e-05
1.2 | -39.53 | 88.8 | 7.3451e-05
1.3 | -38.88 | 88.7 | 8.531e-05
1.4 | -38.28 | 88.6 | 9.7949e-05
1.5 | -37.73 | 88.5 | 0.00011117
1.6 | -37.22 | 88.4 | 0.00012503
1.7 | -36.74 | 88.3 | 0.00013964
1.8 | -36.29 | 88.2 | 0.00015488
1.9 | -35.86 | 88.1 | 0.000171
2 | -35.46 | 88 | 0.0001875
2.1 | -35.08 | 87.9 | 0.00020464
2.2 | -34.73 | 87.8 | 0.00022182
2.3 | -34.39 | 87.7 | 0.00023988
2.4 | -34.06 | 87.6 | 0.00025882
2.5 | -33.75 | 87.5 | 0.00027797
2.6 | -33.45 | 87.4 | 0.00029785
2.7 | -33.17 | 87.3 | 0.00031769
2.8 | -32.9 | 87.2 | 0.00033806
2.9 | -32.64 | 87.1 | 0.00035892
3 | -32.39 | 87 | 0.00038019
3.1 | -32.15 | 86.9 | 0.00040179
3.2 | -31.91 | 86.8 | 0.00042462
3.3 | -31.69 | 86.7 | 0.00044668
3.4 | -31.47 | 86.6 | 0.00046989
3.5 | -31.26 | 86.5 | 0.00049317
3.6 | -31.06 | 86.4 | 0.00051642
3.7 | -30.86 | 86.3 | 0.00054075
3.8 | -30.67 | 86.2 | 0.00056494
3.9 | -30.49 | 86.1 | 0.00058884
4 | -30.31 | 86 | 0.00061376
4.1 | -30.14 | 85.9 | 0.00063826
4.2 | -29.97 | 85.8 | 0.00066374
4.3 | -29.81 | 85.7 | 0.00068865
4.4 | -29.65 | 85.6 | 0.0007145
4.5 | -29.49 | 85.5 | 0.00074131
4.6 | -29.34 | 85.4 | 0.00076736
4.7 | -29.2 | 85.3 | 0.0007925
4.8 | -29.05 | 85.2 | 0.00082035
4.9 | -28.91 | 85.1 | 0.00084723
5 | -28.78 | 85 | 0.00087297
5.1 | -28.64 | 84.9 | 0.00090157
5.2 | -28.51 | 84.8 | 0.00092897
5.3 | -28.39 | 84.7 | 0.00095499
5.4 | -28.26 | 84.6 | 0.00098401
5.5 | -28.14 | 84.5 | 0.0010116
5.6 | -28.02 | 84.4 | 0.0010399
5.7 | -27.91 | 84.3 | 0.0010666
5.8 | -27.8 | 84.2 | 0.001094
5.9 | -27.68 | 84.1 | 0.0011246
6 | -27.58 | 84 | 0.0011508
6.1 | -27.47 | 83.9 | 0.0011803
6.2 | -27.36 | 83.8 | 0.0012106
6.3 | -27.26 | 83.7 | 0.0012388
6.4 | -27.16 | 83.6 | 0.0012677
6.5 | -27.06 | 83.5 | 0.0012972
6.6 | -26.97 | 83.4 | 0.0013243
6.7 | -26.87 | 83.3 | 0.0013552
6.8 | -26.78 | 83.2 | 0.0013836
6.9 | -26.69 | 83.1 | 0.0014125
7 | -26.6 | 83 | 0.0014421
7.1 | -26.51 | 82.9 | 0.0014723
7.2 | -26.42 | 82.8 | 0.0015031
7.3 | -26.34 | 82.7 | 0.0015311
7.4 | -26.25 | 82.6 | 0.0015631
7.5 | -26.17 | 82.5 | 0.0015922
7.6 | -26.09 | 82.4 | 0.0016218
7.7 | -26.01 | 82.3 | 0.001652
7.8 | -25.93 | 82.2 | 0.0016827
7.9 | -25.85 | 82.1 | 0.001714
8 | -25.77 | 82 | 0.0017458
8.1 | -25.7 | 81.9 | 0.0017742
8.2 | -25.62 | 81.8 | 0.0018072
8.3 | -25.55 | 81.7 | 0.0018365
8.4 | -25.48 | 81.6 | 0.0018664
8.5 | -25.41 | 81.5 | 0.0018967
8.6 | -25.34 | 81.4 | 0.0019275
8.7 | -25.27 | 81.3 | 0.0019588
8.8 | -25.2 | 81.2 | 0.0019907
8.9 | -25.13 | 81.1 | 0.002023
9 | -25.06 | 81 | 0.0020559
9.1 | -25 | 80.9 | 0.0020845
9.2 | -24.93 | 80.8 | 0.0021184
9.3 | -24.87 | 80.7 | 0.0021478
9.4 | -24.8 | 80.6 | 0.0021827
9.5 | -24.74 | 80.5 | 0.0022131
9.6 | -24.68 | 80.4 | 0.0022439
9.7 | -24.62 | 80.3 | 0.0022751
9.8 | -24.55 | 80.2 | 0.0023121
9.9 | -24.49 | 80.1 | 0.0023442
10 | -24.43 | 80 | 0.0023768
10.1 | -24.37 | 79.9 | 0.0024099
10.2 | -24.32 | 79.8 | 0.0024378
10.3 | -24.26 | 79.7 | 0.0024717
10.4 | -24.2 | 79.6 | 0.0025061
10.5 | -24.14 | 79.5 | 0.002541
10.6 | -24.09 | 79.4 | 0.0025704
10.7 | -24.03 | 79.3 | 0.0026062
10.8 | -23.97 | 79.2 | 0.0026424
10.9 | -23.92 | 79.1 | 0.002673
11 | -23.86 | 79 | 0.0027102
11.1 | -23.81 | 78.9 | 0.0027416
11.2 | -23.75 | 78.8 | 0.0027797
11.3 | -23.7 | 78.7 | 0.0028119
11.4 | -23.65 | 78.6 | 0.0028445
11.5 | -23.59 | 78.5 | 0.002884
11.6 | -23.54 | 78.4 | 0.0029174
11.7 | -23.49 | 78.3 | 0.0029512
11.8 | -23.44 | 78.2 | 0.0029854
11.9 | -23.38 | 78.1 | 0.0030269
12 | -23.33 | 78 | 0.003062
12.1 | -23.28 | 77.9 | 0.0030974
12.2 | -23.23 | 77.8 | 0.0031333
12.3 | -23.18 | 77.7 | 0.0031696
12.4 | -23.13 | 77.6 | 0.0032063
12.5 | -23.08 | 77.5 | 0.0032434
12.6 | -23.03 | 77.4 | 0.003281
12.7 | -22.98 | 77.3 | 0.0033189
12.8 | -22.93 | 77.2 | 0.0033574
12.9 | -22.88 | 77.1 | 0.0033963
13 | -22.83 | 77 | 0.0034356
13.1 | -22.78 | 76.9 | 0.0034754
13.2 | -22.73 | 76.8 | 0.0035156
13.3 | -22.68 | 76.7 | 0.0035563
13.4 | -22.63 | 76.6 | 0.0035975
13.5 | -22.58 | 76.5 | 0.0036392
13.6 | -22.53 | 76.4 | 0.0036813
13.7 | -22.48 | 76.3 | 0.0037239
13.8 | -22.44 | 76.2 | 0.0037584
13.9 | -22.39 | 76.1 | 0.0038019
14 | -22.34 | 76 | 0.0038459
14.1 | -22.29 | 75.9 | 0.0038905
14.2 | -22.24 | 75.8 | 0.0039355
14.3 | -22.19 | 75.7 | 0.0039811
14.4 | -22.15 | 75.6 | 0.0040179
14.5 | -22.1 | 75.5 | 0.0040644
14.6 | -22.05 | 75.4 | 0.0041115
14.7 | -22 | 75.3 | 0.0041591
14.8 | -21.95 | 75.2 | 0.0042073
14.9 | -21.9 | 75.1 | 0.004256
15 | -21.86 | 75 | 0.0042954
15.1 | -21.81 | 74.9 | 0.0043451
15.2 | -21.76 | 74.8 | 0.0043954
15.3 | -21.71 | 74.7 | 0.0044463
15.4 | -21.66 | 74.6 | 0.0044978
15.5 | -21.62 | 74.5 | 0.0045394
15.6 | -21.57 | 74.4 | 0.004592
15.7 | -21.52 | 74.3 | 0.0046452
15.8 | -21.47 | 74.2 | 0.0046989
15.9 | -21.42 | 74.1 | 0.0047534
16 | -21.37 | 74 | 0.0048084
16.1 | -21.32 | 73.9 | 0.0048641
16.2 | -21.28 | 73.8 | 0.0049091
16.3 | -21.23 | 73.7 | 0.0049659
16.4 | -21.18 | 73.6 | 0.0050234
16.5 | -21.13 | 73.5 | 0.0050816
16.6 | -21.08 | 73.4 | 0.0051404
16.7 | -21.03 | 73.3 | 0.0052
16.8 | -20.98 | 73.2 | 0.0052602
16.9 | -20.93 | 73.1 | 0.0053211
17 | -20.88 | 73 | 0.0053827
17.1 | -20.83 | 72.9 | 0.005445
17.2 | -20.78 | 72.8 | 0.0055081
17.3 | -20.73 | 72.7 | 0.0055719
17.4 | -20.68 | 72.6 | 0.0056364
17.5 | -20.64 | 72.5 | 0.0056885
17.6 | -20.59 | 72.4 | 0.0057544
17.7 | -20.53 | 72.3 | 0.0058345
17.8 | -20.48 | 72.2 | 0.005902
17.9 | -20.43 | 72.1 | 0.0059704
18 | -20.38 | 72 | 0.0060395
18.1 | -20.33 | 71.9 | 0.0061094
18.2 | -20.28 | 71.8 | 0.0061802
18.3 | -20.23 | 71.7 | 0.0062517
18.4 | -20.18 | 71.6 | 0.0063241
18.5 | -20.13 | 71.5 | 0.0063973
18.6 | -20.08 | 71.4 | 0.0064714
18.7 | -20.03 | 71.3 | 0.0065464
18.8 | -19.98 | 71.2 | 0.0066222
18.9 | -19.92 | 71.1 | 0.0067143
19 | -19.87 | 71 | 0.006792
19.1 | -19.82 | 70.9 | 0.0068707
19.2 | -19.77 | 70.8 | 0.0069502
19.3 | -19.72 | 70.7 | 0.0070307
19.4 | -19.67 | 70.6 | 0.0071121
19.5 | -19.61 | 70.5 | 0.0072111
19.6 | -19.56 | 70.4 | 0.0072946
19.7 | -19.51 | 70.3 | 0.007379
19.8 | -19.46 | 70.2 | 0.0074645
19.9 | -19.4 | 70.1 | 0.0075683
20 | -19.35 | 70 | 0.007656
20.1 | -19.3 | 69.9 | 0.0077446
20.2 | -19.24 | 69.8 | 0.0078524
20.3 | -19.19 | 69.7 | 0.0079433
20.4 | -19.14 | 69.6 | 0.0080353
20.5 | -19.08 | 69.5 | 0.008147
20.6 | -19.03 | 69.4 | 0.0082414
20.7 | -18.98 | 69.3 | 0.0083368
20.8 | -18.92 | 69.2 | 0.0084528
20.9 | -18.87 | 69.1 | 0.0085507
21 | -18.81 | 69 | 0.0086696
21.1 | -18.76 | 68.9 | 0.00877
21.2 | -18.7 | 68.8 | 0.008892
21.3 | -18.65 | 68.7 | 0.008995
21.4 | -18.6 | 68.6 | 0.0090991
21.5 | -18.54 | 68.5 | 0.0092257
21.6 | -18.49 | 68.4 | 0.0093325
21.7 | -18.43 | 68.3 | 0.0094624
21.8 | -18.38 | 68.2 | 0.0095719
21.9 | -18.32 | 68.1 | 0.0097051
22 | -18.27 | 68 | 0.0098175
22.1 | -18.21 | 67.9 | 0.0099541
22.2 | -18.16 | 67.8 | 0.010069
22.3 | -18.1 | 67.7 | 0.010209
22.4 | -18.04 | 67.6 | 0.010351
22.5 | -17.99 | 67.5 | 0.010471
22.6 | -17.93 | 67.4 | 0.010617
22.7 | -17.88 | 67.3 | 0.01074
22.8 | -17.82 | 67.2 | 0.010889
22.9 | -17.77 | 67.1 | 0.011015
23 | -17.71 | 67 | 0.011169
23.1 | -17.65 | 66.9 | 0.011324
23.2 | -17.6 | 66.8 | 0.011455
23.3 | -17.54 | 66.7 | 0.011614
23.4 | -17.48 | 66.6 | 0.011776
23.5 | -17.43 | 66.5 | 0.011912
23.6 | -17.37 | 66.4 | 0.012078
23.7 | -17.32 | 66.3 | 0.012218
23.8 | -17.26 | 66.2 | 0.012388
23.9 | -17.2 | 66.1 | 0.01256
24 | -17.15 | 66 | 0.012706
24.1 | -17.09 | 65.9 | 0.012882
24.2 | -17.03 | 65.8 | 0.013062
24.3 | -16.98 | 65.7 | 0.013213
24.4 | -16.92 | 65.6 | 0.013397
24.5 | -16.86 | 65.5 | 0.013583
24.6 | -16.8 | 65.4 | 0.013772
24.7 | -16.75 | 65.3 | 0.013932
24.8 | -16.69 | 65.2 | 0.014125
24.9 | -16.63 | 65.1 | 0.014322
25 | -16.58 | 65 | 0.014488
25.1 | -16.52 | 64.9 | 0.014689
25.2 | -16.46 | 64.8 | 0.014894
25.3 | -16.41 | 64.7 | 0.015066
25.4 | -16.35 | 64.6 | 0.015276
25.5 | -16.29 | 64.5 | 0.015488
25.6 | -16.23 | 64.4 | 0.015704
25.7 | -16.18 | 64.3 | 0.015885
25.8 | -16.12 | 64.2 | 0.016106
25.9 | -16.06 | 64.1 | 0.016331
26 | -16 | 64 | 0.016558
26.1 | -15.95 | 63.9 | 0.016749
26.2 | -15.89 | 63.8 | 0.016982
26.3 | -15.83 | 63.7 | 0.017219
26.4 | -15.78 | 63.6 | 0.017418
26.5 | -15.72 | 63.5 | 0.01766
26.6 | -15.66 | 63.4 | 0.017906
26.7 | -15.6 | 63.3 | 0.018155
26.8 | -15.55 | 63.2 | 0.018365
26.9 | -15.49 | 63.1 | 0.018621
27 | -15.43 | 63 | 0.01888
27.1 | -15.38 | 62.9 | 0.019099
27.2 | -15.32 | 62.8 | 0.019364
27.3 | -15.26 | 62.7 | 0.019634
27.4 | -15.2 | 62.6 | 0.019907
27.5 | -15.15 | 62.5 | 0.020137
27.6 | -15.09 | 62.4 | 0.020417
27.7 | -15.03 | 62.3 | 0.020701
27.8 | -14.98 | 62.2 | 0.020941
27.9 | -14.92 | 62.1 | 0.021232
28 | -14.86 | 62 | 0.021528
28.1 | -14.81 | 61.9 | 0.021777
28.2 | -14.75 | 61.8 | 0.02208
28.3 | -14.69 | 61.7 | 0.022387
28.4 | -14.64 | 61.6 | 0.022646
28.5 | -14.58 | 61.5 | 0.022961
28.6 | -14.52 | 61.4 | 0.023281
28.7 | -14.47 | 61.3 | 0.02355
28.8 | -14.41 | 61.2 | 0.023878
28.9 | -14.35 | 61.1 | 0.02421
29 | -14.3 | 61 | 0.024491
29.1 | -14.24 | 60.9 | 0.024831
29.2 | -14.18 | 60.8 | 0.025177
29.3 | -14.13 | 60.7 | 0.025468
29.4 | -14.07 | 60.6 | 0.025823
29.5 | -14.01 | 60.5 | 0.026182
29.6 | -13.96 | 60.4 | 0.026485
29.7 | -13.9 | 60.3 | 0.026853
29.8 | -13.85 | 60.2 | 0.027164
29.9 | -13.79 | 60.1 | 0.027542
30 | -13.73 | 60 | 0.027925
30.1 | -13.68 | 59.9 | 0.028249
30.2 | -13.62 | 59.8 | 0.028642
30.3 | -13.57 | 59.7 | 0.028973
30.4 | -13.51 | 59.6 | 0.029376
30.5 | -13.46 | 59.5 | 0.029717
30.6 | -13.4 | 59.4 | 0.03013
30.7 | -13.35 | 59.3 | 0.030479
30.8 | -13.29 | 59.2 | 0.030903
30.9 | -13.24 | 59.1 | 0.031261
31 | -13.18 | 59 | 0.031696
31.1 | -13.12 | 58.9 | 0.032137
31.2 | -13.07 | 58.8 | 0.032509
31.3 | -13.02 | 58.7 | 0.032885
31.4 | -12.96 | 58.6 | 0.033343
31.5 | -12.91 | 58.5 | 0.033729
31.6 | -12.85 | 58.4 | 0.034198
31.7 | -12.8 | 58.3 | 0.034594
31.8 | -12.74 | 58.2 | 0.035075
31.9 | -12.69 | 58.1 | 0.035481
32 | -12.63 | 58 | 0.035975
32.1 | -12.58 | 57.9 | 0.036392
32.2 | -12.52 | 57.8 | 0.036898
32.3 | -12.47 | 57.7 | 0.037325
32.4 | -12.42 | 57.6 | 0.037757
32.5 | -12.36 | 57.5 | 0.038282
32.6 | -12.31 | 57.4 | 0.038726
32.7 | -12.26 | 57.3 | 0.039174
32.8 | -12.2 | 57.2 | 0.039719
32.9 | -12.15 | 57.1 | 0.040179
33 | -12.1 | 57 | 0.040644
33.1 | -12.04 | 56.9 | 0.04121
33.2 | -11.99 | 56.8 | 0.041687
33.3 | -11.94 | 56.7 | 0.04217
33.4 | -11.88 | 56.6 | 0.042756
33.5 | -11.83 | 56.5 | 0.043251
33.6 | -11.78 | 56.4 | 0.043752
33.7 | -11.72 | 56.3 | 0.044361
33.8 | -11.67 | 56.2 | 0.044875
33.9 | -11.62 | 56.1 | 0.045394
34 | -11.57 | 56 | 0.04592
34.1 | -11.51 | 55.9 | 0.046559
34.2 | -11.46 | 55.8 | 0.047098
34.3 | -11.41 | 55.7 | 0.047643
34.4 | -11.36 | 55.6 | 0.048195
34.5 | -11.31 | 55.5 | 0.048753
34.6 | -11.25 | 55.4 | 0.049431
34.7 | -11.2 | 55.3 | 0.050003
34.8 | -11.15 | 55.2 | 0.050582
34.9 | -11.1 | 55.1 | 0.051168
35 | -11.05 | 55 | 0.051761
35.1 | -11 | 54.9 | 0.05236
35.2 | -10.95 | 54.8 | 0.052966
35.3 | -10.9 | 54.7 | 0.05358
35.4 | -10.84 | 54.6 | 0.054325
35.5 | -10.79 | 54.5 | 0.054954
35.6 | -10.74 | 54.4 | 0.05559
35.7 | -10.69 | 54.3 | 0.056234
35.8 | -10.64 | 54.2 | 0.056885
35.9 | -10.59 | 54.1 | 0.057544
36 | -10.54 | 54 | 0.05821
36.1 | -10.49 | 53.9 | 0.058884
36.2 | -10.44 | 53.8 | 0.059566
36.3 | -10.39 | 53.7 | 0.060256
36.4 | -10.34 | 53.6 | 0.060954
36.5 | -10.29 | 53.5 | 0.06166
36.6 | -10.24 | 53.4 | 0.062373
36.7 | -10.19 | 53.3 | 0.063096
36.8 | -10.14 | 53.2 | 0.063826
36.9 | -10.09 | 53.1 | 0.064565
37 | -10.05 | 53 | 0.065163
37.1 | -10 | 52.9 | 0.065917
37.2 | -9.95 | 52.8 | 0.066681
37.3 | -9.9 | 52.7 | 0.067453
37.4 | -9.85 | 52.6 | 0.068234
37.5 | -9.8 | 52.5 | 0.069024
37.6 | -9.75 | 52.4 | 0.069823
37.7 | -9.71 | 52.3 | 0.070469
37.8 | -9.66 | 52.2 | 0.071285
37.9 | -9.61 | 52.1 | 0.072111
38 | -9.56 | 52 | 0.072946
38.1 | -9.51 | 51.9 | 0.07379
38.2 | -9.47 | 51.8 | 0.074473
38.3 | -9.42 | 51.7 | 0.075336
38.4 | -9.37 | 51.6 | 0.076208
38.5 | -9.32 | 51.5 | 0.07709
38.6 | -9.28 | 51.4 | 0.077804
38.7 | -9.23 | 51.3 | 0.078705
38.8 | -9.18 | 51.2 | 0.079616
38.9 | -9.13 | 51.1 | 0.080538
39 | -9.09 | 51 | 0.081283
39.1 | -9.04 | 50.9 | 0.082224
39.2 | -8.99 | 50.8 | 0.083176
39.3 | -8.95 | 50.7 | 0.083946
39.4 | -8.9 | 50.6 | 0.084918
39.5 | -8.86 | 50.5 | 0.085704
39.6 | -8.81 | 50.4 | 0.086696
39.7 | -8.76 | 50.3 | 0.0877
39.8 | -8.72 | 50.2 | 0.088512
39.9 | -8.67 | 50.1 | 0.089536
40 | -8.63 | 50 | 0.090365
40.1 | -8.58 | 49.9 | 0.091411
40.2 | -8.53 | 49.8 | 0.09247
40.3 | -8.49 | 49.7 | 0.093325
40.4 | -8.44 | 49.6 | 0.094406
40.5 | -8.4 | 49.5 | 0.09528
40.6 | -8.35 | 49.4 | 0.096383
40.7 | -8.31 | 49.3 | 0.097275
40.8 | -8.26 | 49.2 | 0.098401
40.9 | -8.22 | 49.1 | 0.099312
41 | -8.18 | 49 | 0.10023
41.1 | -8.13 | 48.9 | 0.10139
41.2 | -8.09 | 48.8 | 0.10233
41.3 | -8.04 | 48.7 | 0.10351
41.4 | -8 | 48.6 | 0.10447
41.5 | -7.96 | 48.5 | 0.10544
41.6 | -7.91 | 48.4 | 0.10666
41.7 | -7.87 | 48.3 | 0.10765
41.8 | -7.82 | 48.2 | 0.10889
41.9 | -7.78 | 48.1 | 0.1099
42 | -7.74 | 48 | 0.11092
42.1 | -7.69 | 47.9 | 0.1122
42.2 | -7.65 | 47.8 | 0.11324
42.3 | -7.61 | 47.7 | 0.11429
42.4 | -7.57 | 47.6 | 0.11535
42.5 | -7.52 | 47.5 | 0.11668
42.6 | -7.48 | 47.4 | 0.11776
42.7 | -7.44 | 47.3 | 0.11885
42.8 | -7.4 | 47.2 | 0.11995
42.9 | -7.35 | 47.1 | 0.12134
43 | -7.31 | 47 | 0.12246
43.1 | -7.27 | 46.9 | 0.12359
43.2 | -7.23 | 46.8 | 0.12474
43.3 | -7.18 | 46.7 | 0.12618
43.4 | -7.14 | 46.6 | 0.12735
43.5 | -7.1 | 46.5 | 0.12853
43.6 | -7.06 | 46.4 | 0.12972
43.7 | -7.02 | 46.3 | 0.13092
43.8 | -6.98 | 46.2 | 0.13213
43.9 | -6.94 | 46.1 | 0.13335
44 | -6.9 | 46 | 0.13459
44.1 | -6.85 | 45.9 | 0.13614
44.2 | -6.81 | 45.8 | 0.1374
44.3 | -6.77 | 45.7 | 0.13868
44.4 | -6.73 | 45.6 | 0.13996
44.5 | -6.69 | 45.5 | 0.14125
44.6 | -6.65 | 45.4 | 0.14256
44.7 | -6.61 | 45.3 | 0.14388
44.8 | -6.57 | 45.2 | 0.14521
44.9 | -6.53 | 45.1 | 0.14655
45 | -6.49 | 45 | 0.14791
45.1 | -6.45 | 44.9 | 0.14928
45.2 | -6.41 | 44.8 | 0.15066
45.3 | -6.37 | 44.7 | 0.15205
45.4 | -6.33 | 44.6 | 0.15346
45.5 | -6.29 | 44.5 | 0.15488
45.6 | -6.25 | 44.4 | 0.15631
45.7 | -6.22 | 44.3 | 0.1574
45.8 | -6.18 | 44.2 | 0.15885
45.9 | -6.14 | 44.1 | 0.16032
46 | -6.1 | 44 | 0.16181
46.1 | -6.06 | 43.9 | 0.16331
46.2 | -6.02 | 43.8 | 0.16482
46.3 | -5.98 | 43.7 | 0.16634
46.4 | -5.95 | 43.6 | 0.16749
46.5 | -5.91 | 43.5 | 0.16904
46.6 | -5.87 | 43.4 | 0.17061
46.7 | -5.83 | 43.3 | 0.17219
46.8 | -5.79 | 43.2 | 0.17378
46.9 | -5.76 | 43.1 | 0.17498
47 | -5.72 | 43 | 0.1766
47.1 | -5.68 | 42.9 | 0.17824
47.2 | -5.64 | 42.8 | 0.17989
47.3 | -5.61 | 42.7 | 0.18113
47.4 | -5.57 | 42.6 | 0.18281
47.5 | -5.53 | 42.5 | 0.1845
47.6 | -5.49 | 42.4 | 0.18621
47.7 | -5.46 | 42.3 | 0.1875
47.8 | -5.42 | 42.2 | 0.18923
47.9 | -5.38 | 42.1 | 0.19099
48 | -5.35 | 42 | 0.19231
48.1 | -5.31 | 41.9 | 0.19409
48.2 | -5.27 | 41.8 | 0.19588
48.3 | -5.24 | 41.7 | 0.19724
48.4 | -5.2 | 41.6 | 0.19907
48.5 | -5.17 | 41.5 | 0.20045
48.6 | -5.13 | 41.4 | 0.2023
48.7 | -5.09 | 41.3 | 0.20417
48.8 | -5.06 | 41.2 | 0.20559
48.9 | -5.02 | 41.1 | 0.20749
49 | -4.99 | 41 | 0.20893
49.1 | -4.95 | 40.9 | 0.21086
49.2 | -4.92 | 40.8 | 0.21232
49.3 | -4.88 | 40.7 | 0.21429
49.4 | -4.85 | 40.6 | 0.21577
49.5 | -4.81 | 40.5 | 0.21777
49.6 | -4.78 | 40.4 | 0.21928
49.7 | -4.74 | 40.3 | 0.22131
49.8 | -4.71 | 40.2 | 0.22284
49.9 | -4.67 | 40.1 | 0.22491
50 | -4.64 | 40 | 0.22646
50.1 | -4.61 | 39.9 | 0.22803
50.2 | -4.57 | 39.8 | 0.23014
50.3 | -4.54 | 39.7 | 0.23174
50.4 | -4.5 | 39.6 | 0.23388
50.5 | -4.47 | 39.5 | 0.2355
50.6 | -4.44 | 39.4 | 0.23714
50.7 | -4.4 | 39.3 | 0.23933
50.8 | -4.37 | 39.2 | 0.24099
50.9 | -4.33 | 39.1 | 0.24322
51 | -4.3 | 39 | 0.24491
51.1 | -4.27 | 38.9 | 0.2466
51.2 | -4.24 | 38.8 | 0.24831
51.3 | -4.2 | 38.7 | 0.25061
51.4 | -4.17 | 38.6 | 0.25235
51.5 | -4.14 | 38.5 | 0.2541
51.6 | -4.1 | 38.4 | 0.25645
51.7 | -4.07 | 38.3 | 0.25823
51.8 | -4.04 | 38.2 | 0.26002
51.9 | -4.01 | 38.1 | 0.26182
52 | -3.97 | 38 | 0.26424
52.1 | -3.94 | 37.9 | 0.26607
52.2 | -3.91 | 37.8 | 0.26792
52.3 | -3.88 | 37.7 | 0.26977
52.4 | -3.85 | 37.6 | 0.27164
52.5 | -3.81 | 37.5 | 0.27416
52.6 | -3.78 | 37.4 | 0.27606
52.7 | -3.75 | 37.3 | 0.27797
52.8 | -3.72 | 37.2 | 0.2799
52.9 | -3.69 | 37.1 | 0.28184
53 | -3.66 | 37 | 0.28379
53.1 | -3.63 | 36.9 | 0.28576
53.2 | -3.6 | 36.8 | 0.28774
53.3 | -3.56 | 36.7 | 0.2904
53.4 | -3.53 | 36.6 | 0.29242
53.5 | -3.5 | 36.5 | 0.29444
53.6 | -3.47 | 36.4 | 0.29648
53.7 | -3.44 | 36.3 | 0.29854
53.8 | -3.41 | 36.2 | 0.30061
53.9 | -3.38 | 36.1 | 0.30269
54 | -3.35 | 36 | 0.30479
54.1 | -3.32 | 35.9 | 0.3069
54.2 | -3.29 | 35.8 | 0.30903
54.3 | -3.26 | 35.7 | 0.31117
54.4 | -3.23 | 35.6 | 0.31333
54.5 | -3.2 | 35.5 | 0.3155
54.6 | -3.17 | 35.4 | 0.31769
54.7 | -3.14 | 35.3 | 0.31989
54.8 | -3.11 | 35.2 | 0.32211
54.9 | -3.08 | 35.1 | 0.32434
55 | -3.05 | 35 | 0.32659
55.1 | -3.02 | 34.9 | 0.32885
55.2 | -3 | 34.8 | 0.33037
55.3 | -2.97 | 34.7 | 0.33266
55.4 | -2.94 | 34.6 | 0.33497
55.5 | -2.91 | 34.5 | 0.33729
55.6 | -2.88 | 34.4 | 0.33963
55.7 | -2.85 | 34.3 | 0.34198
55.8 | -2.82 | 34.2 | 0.34435
55.9 | -2.8 | 34.1 | 0.34594
56 | -2.77 | 34 | 0.34834
56.1 | -2.74 | 33.9 | 0.35075
56.2 | -2.71 | 33.8 | 0.35318
56.3 | -2.68 | 33.7 | 0.35563
56.4 | -2.65 | 33.6 | 0.3581
56.5 | -2.63 | 33.5 | 0.35975
56.6 | -2.6 | 33.4 | 0.36224
56.7 | -2.57 | 33.3 | 0.36475
56.8 | -2.54 | 33.2 | 0.36728
56.9 | -2.52 | 33.1 | 0.36898
57 | -2.49 | 33 | 0.37154
57.1 | -2.46 | 32.9 | 0.37411
57.2 | -2.44 | 32.8 | 0.37584
57.3 | -2.41 | 32.7 | 0.37844
57.4 | -2.38 | 32.6 | 0.38107
57.5 | -2.35 | 32.5 | 0.38371
57.6 | -2.33 | 32.4 | 0.38548
57.7 | -2.3 | 32.3 | 0.38815
57.8 | -2.28 | 32.2 | 0.38994
57.9 | -2.25 | 32.1 | 0.39264
58 | -2.22 | 32 | 0.39537
58.1 | -2.2 | 31.9 | 0.39719
58.2 | -2.17 | 31.8 | 0.39994
58.3 | -2.14 | 31.7 | 0.40272
58.4 | -2.12 | 31.6 | 0.40458
58.5 | -2.09 | 31.5 | 0.40738
58.6 | -2.07 | 31.4 | 0.40926
58.7 | -2.04 | 31.3 | 0.4121
58.8 | -2.02 | 31.2 | 0.414
58.9 | -1.99 | 31.1 | 0.41687
59 | -1.96 | 31 | 0.41976
59.1 | -1.94 | 30.9 | 0.4217
59.2 | -1.91 | 30.8 | 0.42462
59.3 | -1.89 | 30.7 | 0.42658
59.4 | -1.86 | 30.6 | 0.42954
59.5 | -1.84 | 30.5 | 0.43152
59.6 | -1.81 | 30.4 | 0.43451
59.7 | -1.79 | 30.3 | 0.43652
59.8 | -1.77 | 30.2 | 0.43853
59.9 | -1.74 | 30.1 | 0.44157
60 | -1.72 | 30 | 0.44361
60.1 | -1.69 | 29.9 | 0.44668
60.2 | -1.67 | 29.8 | 0.44875
60.3 | -1.64 | 29.7 | 0.45186
60.4 | -1.62 | 29.6 | 0.45394
60.5 | -1.6 | 29.5 | 0.45604
60.6 | -1.57 | 29.4 | 0.4592
60.7 | -1.55 | 29.3 | 0.46132
60.8 | -1.52 | 29.2 | 0.46452
60.9 | -1.5 | 29.1 | 0.46666
61 | -1.48 | 29 | 0.46881
61.1 | -1.45 | 28.9 | 0.47206
61.2 | -1.43 | 28.8 | 0.47424
61.3 | -1.41 | 28.7 | 0.47643
61.4 | -1.38 | 28.6 | 0.47973
61.5 | -1.36 | 28.5 | 0.48195
61.6 | -1.34 | 28.4 | 0.48417
61.7 | -1.32 | 28.3 | 0.48641
61.8 | -1.29 | 28.2 | 0.48978
61.9 | -1.27 | 28.1 | 0.49204
62 | -1.25 | 28 | 0.49431
62.1 | -1.22 | 27.9 | 0.49774
62.2 | -1.2 | 27.8 | 0.50003
62.3 | -1.18 | 27.7 | 0.50234
62.4 | -1.16 | 27.6 | 0.50466
62.5 | -1.14 | 27.5 | 0.50699
62.6 | -1.11 | 27.4 | 0.5105
62.7 | -1.09 | 27.3 | 0.51286
62.8 | -1.07 | 27.2 | 0.51523
62.9 | -1.05 | 27.1 | 0.51761
63 | -1.03 | 27 | 0.52
63.1 | -1 | 26.9 | 0.5236
63.2 | -0.98 | 26.8 | 0.52602
63.3 | -0.96 | 26.7 | 0.52845
63.4 | -0.94 | 26.6 | 0.53088
63.5 | -0.92 | 26.5 | 0.53333
63.6 | -0.9 | 26.4 | 0.5358
63.7 | -0.88 | 26.3 | 0.53827
63.8 | -0.86 | 26.2 | 0.54075
63.9 | -0.84 | 26.1 | 0.54325
64 | -0.81 | 26 | 0.54702
64.1 | -0.79 | 25.9 | 0.54954
64.2 | -0.77 | 25.8 | 0.55208
64.3 | -0.75 | 25.7 | 0.55463
64.4 | -0.73 | 25.6 | 0.55719
64.5 | -0.71 | 25.5 | 0.55976
64.6 | -0.69 | 25.4 | 0.56234
64.7 | -0.67 | 25.3 | 0.56494
64.8 | -0.65 | 25.2 | 0.56754
64.9 | -0.63 | 25.1 | 0.57016
65 | -0.61 | 25 | 0.5728
65.1 | -0.59 | 24.9 | 0.57544
65.2 | -0.57 | 24.8 | 0.5781
65.3 | -0.55 | 24.7 | 0.58076
65.4 | -0.53 | 24.6 | 0.58345
65.5 | -0.51 | 24.5 | 0.58614
65.6 | -0.49 | 24.4 | 0.58884
65.7 | -0.47 | 24.3 | 0.59156
65.8 | -0.46 | 24.2 | 0.59293
65.9 | -0.44 | 24.1 | 0.59566
66 | -0.42 | 24 | 0.59841
66.1 | -0.4 | 23.9 | 0.60117
66.2 | -0.38 | 23.8 | 0.60395
66.3 | -0.36 | 23.7 | 0.60674
66.4 | -0.34 | 23.6 | 0.60954
66.5 | -0.32 | 23.5 | 0.61235
66.6 | -0.3 | 23.4 | 0.61518
66.7 | -0.29 | 23.3 | 0.6166
66.8 | -0.27 | 23.2 | 0.61944
66.9 | -0.25 | 23.1 | 0.6223
67 | -0.23 | 23 | 0.62517
67.1 | -0.21 | 22.9 | 0.62806
67.2 | -0.2 | 22.8 | 0.62951
67.3 | -0.18 | 22.7 | 0.63241
67.4 | -0.16 | 22.6 | 0.63533
67.5 | -0.14 | 22.5 | 0.63826
67.6 | -0.12 | 22.4 | 0.64121
67.7 | -0.11 | 22.3 | 0.64269
67.8 | -0.09 | 22.2 | 0.64565
67.9 | -0.07 | 22.1 | 0.64863
68 | -0.05 | 22 | 0.65163
68.1 | -0.04 | 21.9 | 0.65313
68.2 | -0.02 | 21.8 | 0.65615
68.3 | 0 | 21.7 | 0.65917
68.4 | 0.01 | 21.6 | 0.66069
68.5 | 0.03 | 21.5 | 0.66374
68.6 | 0.05 | 21.4 | 0.66681
68.7 | 0.06 | 21.3 | 0.66834
68.8 | 0.08 | 21.2 | 0.67143
68.9 | 0.1 | 21.1 | 0.67453
69 | 0.11 | 21 | 0.67608
69.1 | 0.13 | 20.9 | 0.6792
69.2 | 0.15 | 20.8 | 0.68234
69.3 | 0.16 | 20.7 | 0.68391
69.4 | 0.18 | 20.6 | 0.68707
69.5 | 0.2 | 20.5 | 0.69024
69.6 | 0.21 | 20.4 | 0.69183
69.7 | 0.23 | 20.3 | 0.69502
69.8 | 0.24 | 20.2 | 0.69663
69.9 | 0.26 | 20.1 | 0.69984
70 | 0.27 | 20 | 0.70146
70.1 | 0.29 | 19.9 | 0.70469
70.2 | 0.31 | 19.8 | 0.70795
70.3 | 0.32 | 19.7 | 0.70958
70.4 | 0.34 | 19.6 | 0.71285
70.5 | 0.35 | 19.5 | 0.7145
70.6 | 0.37 | 19.4 | 0.71779
70.7 | 0.38 | 19.3 | 0.71945
70.8 | 0.4 | 19.2 | 0.72277
70.9 | 0.41 | 19.1 | 0.72444
71 | 0.43 | 19 | 0.72778
71.1 | 0.44 | 18.9 | 0.72946
71.2 | 0.46 | 18.8 | 0.73282
71.3 | 0.47 | 18.7 | 0.73451
71.4 | 0.48 | 18.6 | 0.73621
71.5 | 0.5 | 18.5 | 0.73961
71.6 | 0.51 | 18.4 | 0.74131
71.7 | 0.53 | 18.3 | 0.74473
71.8 | 0.54 | 18.2 | 0.74645
71.9 | 0.56 | 18.1 | 0.74989
72 | 0.57 | 18 | 0.75162
72.1 | 0.58 | 17.9 | 0.75336
72.2 | 0.6 | 17.8 | 0.75683
72.3 | 0.61 | 17.7 | 0.75858
72.4 | 0.62 | 17.6 | 0.76033
72.5 | 0.64 | 17.5 | 0.76384
72.6 | 0.65 | 17.4 | 0.7656
72.7 | 0.67 | 17.3 | 0.76913
72.8 | 0.68 | 17.2 | 0.7709
72.9 | 0.69 | 17.1 | 0.77268
73 | 0.71 | 17 | 0.77625
73.1 | 0.72 | 16.9 | 0.77804
73.2 | 0.73 | 16.8 | 0.77983
73.3 | 0.74 | 16.7 | 0.78163
73.4 | 0.76 | 16.6 | 0.78524
73.5 | 0.77 | 16.5 | 0.78705
73.6 | 0.78 | 16.4 | 0.78886
73.7 | 0.8 | 16.3 | 0.7925
73.8 | 0.81 | 16.2 | 0.79433
73.9 | 0.82 | 16.1 | 0.79616
74 | 0.83 | 16 | 0.79799
74.1 | 0.84 | 15.9 | 0.79983
74.2 | 0.86 | 15.8 | 0.80353
74.3 | 0.87 | 15.7 | 0.80538
74.4 | 0.88 | 15.6 | 0.80724
74.5 | 0.89 | 15.5 | 0.8091
74.6 | 0.91 | 15.4 | 0.81283
74.7 | 0.92 | 15.3 | 0.8147
74.8 | 0.93 | 15.2 | 0.81658
74.9 | 0.94 | 15.1 | 0.81846
75 | 0.95 | 15 | 0.82035
75.1 | 0.96 | 14.9 | 0.82224
75.2 | 0.97 | 14.8 | 0.82414
75.3 | 0.99 | 14.7 | 0.82794
75.4 | 1 | 14.6 | 0.82985
75.5 | 1.01 | 14.5 | 0.83176
75.6 | 1.02 | 14.4 | 0.83368
75.7 | 1.03 | 14.3 | 0.8356
75.8 | 1.04 | 14.2 | 0.83753
75.9 | 1.05 | 14.1 | 0.83946
76 | 1.06 | 14 | 0.8414
76.1 | 1.07 | 13.9 | 0.84333
76.2 | 1.08 | 13.8 | 0.84528
76.3 | 1.1 | 13.7 | 0.84918
76.4 | 1.11 | 13.6 | 0.85114
76.5 | 1.12 | 13.5 | 0.8531
76.6 | 1.13 | 13.4 | 0.85507
76.7 | 1.14 | 13.3 | 0.85704
76.8 | 1.15 | 13.2 | 0.85901
76.9 | 1.16 | 13.1 | 0.86099
77 | 1.17 | 13 | 0.86298
77.1 | 1.18 | 12.9 | 0.86497
77.2 | 1.19 | 12.8 | 0.86696
77.3 | 1.2 | 12.7 | 0.86896
77.4 | 1.21 | 12.6 | 0.87096
77.5 | 1.22 | 12.5 | 0.87297
77.6 | 1.23 | 12.4 | 0.87498
77.7 | 1.23 | 12.3 | 0.87498
77.8 | 1.24 | 12.2 | 0.877
77.9 | 1.25 | 12.1 | 0.87902
78 | 1.26 | 12 | 0.88105
78.1 | 1.27 | 11.9 | 0.88308
78.2 | 1.28 | 11.8 | 0.88512
78.3 | 1.29 | 11.7 | 0.88716
78.4 | 1.3 | 11.6 | 0.8892
78.5 | 1.31 | 11.5 | 0.89125
78.6 | 1.32 | 11.4 | 0.89331
78.7 | 1.32 | 11.3 | 0.89331
78.8 | 1.33 | 11.2 | 0.89536
78.9 | 1.34 | 11.1 | 0.89743
79 | 1.35 | 11 | 0.8995
79.1 | 1.36 | 10.9 | 0.90157
79.2 | 1.37 | 10.8 | 0.90365
79.3 | 1.37 | 10.7 | 0.90365
79.4 | 1.38 | 10.6 | 0.90573
79.5 | 1.39 | 10.5 | 0.90782
79.6 | 1.4 | 10.4 | 0.90991
79.7 | 1.41 | 10.3 | 0.91201
79.8 | 1.41 | 10.2 | 0.91201
79.9 | 1.42 | 10.1 | 0.91411
80 | 1.43 | 10 | 0.91622
80.1 | 1.44 | 9.9 | 0.91833
80.2 | 1.45 | 9.8 | 0.92045
80.3 | 1.45 | 9.7 | 0.92045
80.4 | 1.46 | 9.6 | 0.92257
80.5 | 1.47 | 9.5 | 0.9247
80.6 | 1.47 | 9.4 | 0.9247
80.7 | 1.48 | 9.3 | 0.92683
80.8 | 1.49 | 9.2 | 0.92897
80.9 | 1.5 | 9.1 | 0.93111
81 | 1.5 | 9 | 0.93111
81.1 | 1.51 | 8.9 | 0.93325
81.2 | 1.52 | 8.8 | 0.93541
81.3 | 1.52 | 8.7 | 0.93541
81.4 | 1.53 | 8.6 | 0.93756
81.5 | 1.54 | 8.5 | 0.93972
81.6 | 1.54 | 8.4 | 0.93972
81.7 | 1.55 | 8.3 | 0.94189
81.8 | 1.55 | 8.2 | 0.94189
81.9 | 1.56 | 8.1 | 0.94406
82 | 1.57 | 8 | 0.94624
82.1 | 1.57 | 7.9 | 0.94624
82.2 | 1.58 | 7.8 | 0.94842
82.3 | 1.58 | 7.7 | 0.94842
82.4 | 1.59 | 7.6 | 0.9506
82.5 | 1.6 | 7.5 | 0.9528
82.6 | 1.6 | 7.4 | 0.9528
82.7 | 1.61 | 7.3 | 0.95499
82.8 | 1.61 | 7.2 | 0.95499
82.9 | 1.62 | 7.1 | 0.95719
83 | 1.62 | 7 | 0.95719
83.1 | 1.63 | 6.9 | 0.9594
83.2 | 1.63 | 6.8 | 0.9594
83.3 | 1.64 | 6.7 | 0.96161
83.4 | 1.64 | 6.6 | 0.96161
83.5 | 1.65 | 6.5 | 0.96383
83.6 | 1.65 | 6.4 | 0.96383
83.7 | 1.66 | 6.3 | 0.96605
83.8 | 1.66 | 6.2 | 0.96605
83.9 | 1.67 | 6.1 | 0.96828
84 | 1.67 | 6 | 0.96828
84.1 | 1.68 | 5.9 | 0.97051
84.2 | 1.68 | 5.8 | 0.97051
84.3 | 1.69 | 5.7 | 0.97275
84.4 | 1.69 | 5.6 | 0.97275
84.5 | 1.69 | 5.5 | 0.97275
84.6 | 1.7 | 5.4 | 0.97499
84.7 | 1.7 | 5.3 | 0.97499
84.8 | 1.71 | 5.2 | 0.97724
84.9 | 1.71 | 5.1 | 0.97724
85 | 1.71 | 5 | 0.97724
85.1 | 1.72 | 4.9 | 0.97949
85.2 | 1.72 | 4.8 | 0.97949
85.3 | 1.73 | 4.7 | 0.98175
85.4 | 1.73 | 4.6 | 0.98175
85.5 | 1.73 | 4.5 | 0.98175
85.6 | 1.74 | 4.4 | 0.98401
85.7 | 1.74 | 4.3 | 0.98401
85.8 | 1.74 | 4.2 | 0.98401
85.9 | 1.75 | 4.1 | 0.98628
86 | 1.75 | 4 | 0.98628
86.1 | 1.75 | 3.9 | 0.98628
86.2 | 1.75 | 3.8 | 0.98628
86.3 | 1.76 | 3.7 | 0.98855
86.4 | 1.76 | 3.6 | 0.98855
86.5 | 1.76 | 3.5 | 0.98855
86.6 | 1.77 | 3.4 | 0.99083
86.7 | 1.77 | 3.3 | 0.99083
86.8 | 1.77 | 3.2 | 0.99083
86.9 | 1.77 | 3.1 | 0.99083
87 | 1.77 | 3 | 0.99083
87.1 | 1.78 | 2.9 | 0.99312
87.2 | 1.78 | 2.8 | 0.99312
87.3 | 1.78 | 2.7 | 0.99312
87.4 | 1.78 | 2.6 | 0.99312
87.5 | 1.79 | 2.5 | 0.99541
87.6 | 1.79 | 2.4 | 0.99541
87.7 | 1.79 | 2.3 | 0.99541
87.8 | 1.79 | 2.2 | 0.99541
87.9 | 1.79 | 2.1 | 0.99541
88 | 1.79 | 2 | 0.99541
88.1 | 1.8 | 1.9 | 0.9977
88.2 | 1.8 | 1.8 | 0.9977
88.3 | 1.8 | 1.7 | 0.9977
88.4 | 1.8 | 1.6 | 0.9977
88.5 | 1.8 | 1.5 | 0.9977
88.6 | 1.8 | 1.4 | 0.9977
88.7 | 1.8 | 1.3 | 0.9977
88.8 | 1.8 | 1.2 | 0.9977
88.9 | 1.8 | 1.1 | 0.9977
89 | 1.81 | 1 | 1
89.1 | 1.81 | 0.9 | 1
89.2 | 1.81 | 0.8 | 1
89.3 | 1.81 | 0.7 | 1
89.4 | 1.81 | 0.6 | 1
89.5 | 1.81 | 0.5 | 1
89.6 | 1.81 | 0.4 | 1
89.7 | 1.81 | 0.3 | 1
89.8 | 1.81 | 0.2 | 1
89.9 | 1.81 | 0.1 | 1
90 | 1.81 | 0 | 1

## TFD FF in Plane 2
TFD FF at 24 MHz In Plane of Wires
Max Gain: | 1.81
Elevation | Gain (dB) | Off Axis Deg | Gain (Factor) (Normalized)
0 | -99.99 | 90 | 6.6069e-11
0.1 | -60.57 | 89.9 | 5.781e-07
0.2 | -54.6 | 89.8 | 2.2856e-06
0.3 | -51.13 | 89.7 | 5.0816e-06
0.4 | -48.68 | 89.6 | 8.9331e-06
0.5 | -46.79 | 89.5 | 1.3804e-05
0.6 | -45.26 | 89.4 | 1.9634e-05
0.7 | -43.97 | 89.3 | 2.6424e-05
0.8 | -42.86 | 89.2 | 3.4119e-05
0.9 | -41.88 | 89.1 | 4.2756e-05
1 | -41.02 | 89 | 5.2119e-05
1.1 | -40.24 | 88.9 | 6.2373e-05
1.2 | -39.53 | 88.8 | 7.3451e-05
1.3 | -38.88 | 88.7 | 8.531e-05
1.4 | -38.28 | 88.6 | 9.7949e-05
1.5 | -37.73 | 88.5 | 0.00011117
1.6 | -37.22 | 88.4 | 0.00012503
1.7 | -36.74 | 88.3 | 0.00013964
1.8 | -36.29 | 88.2 | 0.00015488
1.9 | -35.86 | 88.1 | 0.000171
2 | -35.46 | 88 | 0.0001875
2.1 | -35.08 | 87.9 | 0.00020464
2.2 | -34.73 | 87.8 | 0.00022182
2.3 | -34.39 | 87.7 | 0.00023988
2.4 | -34.06 | 87.6 | 0.00025882
2.5 | -33.75 | 87.5 | 0.00027797
2.6 | -33.45 | 87.4 | 0.00029785
2.7 | -33.17 | 87.3 | 0.00031769
2.8 | -32.9 | 87.2 | 0.00033806
2.9 | -32.64 | 87.1 | 0.00035892
3 | -32.39 | 87 | 0.00038019
3.1 | -32.15 | 86.9 | 0.00040179
3.2 | -31.91 | 86.8 | 0.00042462
3.3 | -31.69 | 86.7 | 0.00044668
3.4 | -31.47 | 86.6 | 0.00046989
3.5 | -31.26 | 86.5 | 0.00049317
3.6 | -31.06 | 86.4 | 0.00051642
3.7 | -30.86 | 86.3 | 0.00054075
3.8 | -30.67 | 86.2 | 0.00056494
3.9 | -30.49 | 86.1 | 0.00058884
4 | -30.31 | 86 | 0.00061376
4.1 | -30.14 | 85.9 | 0.00063826
4.2 | -29.97 | 85.8 | 0.00066374
4.3 | -29.81 | 85.7 | 0.00068865
4.4 | -29.65 | 85.6 | 0.0007145
4.5 | -29.49 | 85.5 | 0.00074131
4.6 | -29.34 | 85.4 | 0.00076736
4.7 | -29.2 | 85.3 | 0.0007925
4.8 | -29.05 | 85.2 | 0.00082035
4.9 | -28.91 | 85.1 | 0.00084723
5 | -28.78 | 85 | 0.00087297
5.1 | -28.64 | 84.9 | 0.00090157
5.2 | -28.51 | 84.8 | 0.00092897
5.3 | -28.39 | 84.7 | 0.00095499
5.4 | -28.26 | 84.6 | 0.00098401
5.5 | -28.14 | 84.5 | 0.0010116
5.6 | -28.02 | 84.4 | 0.0010399
5.7 | -27.91 | 84.3 | 0.0010666
5.8 | -27.8 | 84.2 | 0.001094
5.9 | -27.68 | 84.1 | 0.0011246
6 | -27.58 | 84 | 0.0011508
6.1 | -27.47 | 83.9 | 0.0011803
6.2 | -27.36 | 83.8 | 0.0012106
6.3 | -27.26 | 83.7 | 0.0012388
6.4 | -27.16 | 83.6 | 0.0012677
6.5 | -27.06 | 83.5 | 0.0012972
6.6 | -26.97 | 83.4 | 0.0013243
6.7 | -26.87 | 83.3 | 0.0013552
6.8 | -26.78 | 83.2 | 0.0013836
6.9 | -26.69 | 83.1 | 0.0014125
7 | -26.6 | 83 | 0.0014421
7.1 | -26.51 | 82.9 | 0.0014723
7.2 | -26.42 | 82.8 | 0.0015031
7.3 | -26.34 | 82.7 | 0.0015311
7.4 | -26.25 | 82.6 | 0.0015631
7.5 | -26.17 | 82.5 | 0.0015922
7.6 | -26.09 | 82.4 | 0.0016218
7.7 | -26.01 | 82.3 | 0.001652
7.8 | -25.93 | 82.2 | 0.0016827
7.9 | -25.85 | 82.1 | 0.001714
8 | -25.77 | 82 | 0.0017458
8.1 | -25.7 | 81.9 | 0.0017742
8.2 | -25.62 | 81.8 | 0.0018072
8.3 | -25.55 | 81.7 | 0.0018365
8.4 | -25.48 | 81.6 | 0.0018664
8.5 | -25.41 | 81.5 | 0.0018967
8.6 | -25.34 | 81.4 | 0.0019275
8.7 | -25.27 | 81.3 | 0.0019588
8.8 | -25.2 | 81.2 | 0.0019907
8.9 | -25.13 | 81.1 | 0.002023
9 | -25.06 | 81 | 0.0020559
9.1 | -25 | 80.9 | 0.0020845
9.2 | -24.93 | 80.8 | 0.0021184
9.3 | -24.87 | 80.7 | 0.0021478
9.4 | -24.8 | 80.6 | 0.0021827
9.5 | -24.74 | 80.5 | 0.0022131
9.6 | -24.68 | 80.4 | 0.0022439
9.7 | -24.62 | 80.3 | 0.0022751
9.8 | -24.55 | 80.2 | 0.0023121
9.9 | -24.49 | 80.1 | 0.0023442
10 | -24.43 | 80 | 0.0023768
10.1 | -24.37 | 79.9 | 0.0024099
10.2 | -24.32 | 79.8 | 0.0024378
10.3 | -24.26 | 79.7 | 0.0024717
10.4 | -24.2 | 79.6 | 0.0025061
10.5 | -24.14 | 79.5 | 0.002541
10.6 | -24.09 | 79.4 | 0.0025704
10.7 | -24.03 | 79.3 | 0.0026062
10.8 | -23.97 | 79.2 | 0.0026424
10.9 | -23.92 | 79.1 | 0.002673
11 | -23.86 | 79 | 0.0027102
11.1 | -23.81 | 78.9 | 0.0027416
11.2 | -23.75 | 78.8 | 0.0027797
11.3 | -23.7 | 78.7 | 0.0028119
11.4 | -23.65 | 78.6 | 0.0028445
11.5 | -23.59 | 78.5 | 0.002884
11.6 | -23.54 | 78.4 | 0.0029174
11.7 | -23.49 | 78.3 | 0.0029512
11.8 | -23.44 | 78.2 | 0.0029854
11.9 | -23.38 | 78.1 | 0.0030269
12 | -23.33 | 78 | 0.003062
12.1 | -23.28 | 77.9 | 0.0030974
12.2 | -23.23 | 77.8 | 0.0031333
12.3 | -23.18 | 77.7 | 0.0031696
12.4 | -23.13 | 77.6 | 0.0032063
12.5 | -23.08 | 77.5 | 0.0032434
12.6 | -23.03 | 77.4 | 0.003281
12.7 | -22.98 | 77.3 | 0.0033189
12.8 | -22.93 | 77.2 | 0.0033574
12.9 | -22.88 | 77.1 | 0.0033963
13 | -22.83 | 77 | 0.0034356
13.1 | -22.78 | 76.9 | 0.0034754
13.2 | -22.73 | 76.8 | 0.0035156
13.3 | -22.68 | 76.7 | 0.0035563
13.4 | -22.63 | 76.6 | 0.0035975
13.5 | -22.58 | 76.5 | 0.0036392
13.6 | -22.53 | 76.4 | 0.0036813
13.7 | -22.48 | 76.3 | 0.0037239
13.8 | -22.44 | 76.2 | 0.0037584
13.9 | -22.39 | 76.1 | 0.0038019
14 | -22.34 | 76 | 0.0038459
14.1 | -22.29 | 75.9 | 0.0038905
14.2 | -22.24 | 75.8 | 0.0039355
14.3 | -22.19 | 75.7 | 0.0039811
14.4 | -22.15 | 75.6 | 0.0040179
14.5 | -22.1 | 75.5 | 0.0040644
14.6 | -22.05 | 75.4 | 0.0041115
14.7 | -22 | 75.3 | 0.0041591
14.8 | -21.95 | 75.2 | 0.0042073
14.9 | -21.9 | 75.1 | 0.004256
15 | -21.86 | 75 | 0.0042954
15.1 | -21.81 | 74.9 | 0.0043451
15.2 | -21.76 | 74.8 | 0.0043954
15.3 | -21.71 | 74.7 | 0.0044463
15.4 | -21.66 | 74.6 | 0.0044978
15.5 | -21.62 | 74.5 | 0.0045394
15.6 | -21.57 | 74.4 | 0.004592
15.7 | -21.52 | 74.3 | 0.0046452
15.8 | -21.47 | 74.2 | 0.0046989
15.9 | -21.42 | 74.1 | 0.0047534
16 | -21.37 | 74 | 0.0048084
16.1 | -21.32 | 73.9 | 0.0048641
16.2 | -21.28 | 73.8 | 0.0049091
16.3 | -21.23 | 73.7 | 0.0049659
16.4 | -21.18 | 73.6 | 0.0050234
16.5 | -21.13 | 73.5 | 0.0050816
16.6 | -21.08 | 73.4 | 0.0051404
16.7 | -21.03 | 73.3 | 0.0052
16.8 | -20.98 | 73.2 | 0.0052602
16.9 | -20.93 | 73.1 | 0.0053211
17 | -20.88 | 73 | 0.0053827
17.1 | -20.83 | 72.9 | 0.005445
17.2 | -20.78 | 72.8 | 0.0055081
17.3 | -20.73 | 72.7 | 0.0055719
17.4 | -20.68 | 72.6 | 0.0056364
17.5 | -20.64 | 72.5 | 0.0056885
17.6 | -20.59 | 72.4 | 0.0057544
17.7 | -20.53 | 72.3 | 0.0058345
17.8 | -20.48 | 72.2 | 0.005902
17.9 | -20.43 | 72.1 | 0.0059704
18 | -20.38 | 72 | 0.0060395
18.1 | -20.33 | 71.9 | 0.0061094
18.2 | -20.28 | 71.8 | 0.0061802
18.3 | -20.23 | 71.7 | 0.0062517
18.4 | -20.18 | 71.6 | 0.0063241
18.5 | -20.13 | 71.5 | 0.0063973
18.6 | -20.08 | 71.4 | 0.0064714
18.7 | -20.03 | 71.3 | 0.0065464
18.8 | -19.98 | 71.2 | 0.0066222
18.9 | -19.92 | 71.1 | 0.0067143
19 | -19.87 | 71 | 0.006792
19.1 | -19.82 | 70.9 | 0.0068707
19.2 | -19.77 | 70.8 | 0.0069502
19.3 | -19.72 | 70.7 | 0.0070307
19.4 | -19.67 | 70.6 | 0.0071121
19.5 | -19.61 | 70.5 | 0.0072111
19.6 | -19.56 | 70.4 | 0.0072946
19.7 | -19.51 | 70.3 | 0.007379
19.8 | -19.46 | 70.2 | 0.0074645
19.9 | -19.4 | 70.1 | 0.0075683
20 | -19.35 | 70 | 0.007656
20.1 | -19.3 | 69.9 | 0.0077446
20.2 | -19.24 | 69.8 | 0.0078524
20.3 | -19.19 | 69.7 | 0.0079433
20.4 | -19.14 | 69.6 | 0.0080353
20.5 | -19.08 | 69.5 | 0.008147
20.6 | -19.03 | 69.4 | 0.0082414
20.7 | -18.98 | 69.3 | 0.0083368
20.8 | -18.92 | 69.2 | 0.0084528
20.9 | -18.87 | 69.1 | 0.0085507
21 | -18.81 | 69 | 0.0086696
21.1 | -18.76 | 68.9 | 0.00877
21.2 | -18.7 | 68.8 | 0.008892
21.3 | -18.65 | 68.7 | 0.008995
21.4 | -18.6 | 68.6 | 0.0090991
21.5 | -18.54 | 68.5 | 0.0092257
21.6 | -18.49 | 68.4 | 0.0093325
21.7 | -18.43 | 68.3 | 0.0094624
21.8 | -18.38 | 68.2 | 0.0095719
21.9 | -18.32 | 68.1 | 0.0097051
22 | -18.27 | 68 | 0.0098175
22.1 | -18.21 | 67.9 | 0.0099541
22.2 | -18.16 | 67.8 | 0.010069
22.3 | -18.1 | 67.7 | 0.010209
22.4 | -18.04 | 67.6 | 0.010351
22.5 | -17.99 | 67.5 | 0.010471
22.6 | -17.93 | 67.4 | 0.010617
22.7 | -17.88 | 67.3 | 0.01074
22.8 | -17.82 | 67.2 | 0.010889
22.9 | -17.77 | 67.1 | 0.011015
23 | -17.71 | 67 | 0.011169
23.1 | -17.65 | 66.9 | 0.011324
23.2 | -17.6 | 66.8 | 0.011455
23.3 | -17.54 | 66.7 | 0.011614
23.4 | -17.48 | 66.6 | 0.011776
23.5 | -17.43 | 66.5 | 0.011912
23.6 | -17.37 | 66.4 | 0.012078
23.7 | -17.32 | 66.3 | 0.012218
23.8 | -17.26 | 66.2 | 0.012388
23.9 | -17.2 | 66.1 | 0.01256
24 | -17.15 | 66 | 0.012706
24.1 | -17.09 | 65.9 | 0.012882
24.2 | -17.03 | 65.8 | 0.013062
24.3 | -16.98 | 65.7 | 0.013213
24.4 | -16.92 | 65.6 | 0.013397
24.5 | -16.86 | 65.5 | 0.013583
24.6 | -16.8 | 65.4 | 0.013772
24.7 | -16.75 | 65.3 | 0.013932
24.8 | -16.69 | 65.2 | 0.014125
24.9 | -16.63 | 65.1 | 0.014322
25 | -16.58 | 65 | 0.014488
25.1 | -16.52 | 64.9 | 0.014689
25.2 | -16.46 | 64.8 | 0.014894
25.3 | -16.41 | 64.7 | 0.015066
25.4 | -16.35 | 64.6 | 0.015276
25.5 | -16.29 | 64.5 | 0.015488
25.6 | -16.23 | 64.4 | 0.015704
25.7 | -16.18 | 64.3 | 0.015885
25.8 | -16.12 | 64.2 | 0.016106
25.9 | -16.06 | 64.1 | 0.016331
26 | -16 | 64 | 0.016558
26.1 | -15.95 | 63.9 | 0.016749
26.2 | -15.89 | 63.8 | 0.016982
26.3 | -15.83 | 63.7 | 0.017219
26.4 | -15.78 | 63.6 | 0.017418
26.5 | -15.72 | 63.5 | 0.01766
26.6 | -15.66 | 63.4 | 0.017906
26.7 | -15.6 | 63.3 | 0.018155
26.8 | -15.55 | 63.2 | 0.018365
26.9 | -15.49 | 63.1 | 0.018621
27 | -15.43 | 63 | 0.01888
27.1 | -15.38 | 62.9 | 0.019099
27.2 | -15.32 | 62.8 | 0.019364
27.3 | -15.26 | 62.7 | 0.019634
27.4 | -15.2 | 62.6 | 0.019907
27.5 | -15.15 | 62.5 | 0.020137
27.6 | -15.09 | 62.4 | 0.020417
27.7 | -15.03 | 62.3 | 0.020701
27.8 | -14.98 | 62.2 | 0.020941
27.9 | -14.92 | 62.1 | 0.021232
28 | -14.86 | 62 | 0.021528
28.1 | -14.81 | 61.9 | 0.021777
28.2 | -14.75 | 61.8 | 0.02208
28.3 | -14.69 | 61.7 | 0.022387
28.4 | -14.64 | 61.6 | 0.022646
28.5 | -14.58 | 61.5 | 0.022961
28.6 | -14.52 | 61.4 | 0.023281
28.7 | -14.47 | 61.3 | 0.02355
28.8 | -14.41 | 61.2 | 0.023878
28.9 | -14.35 | 61.1 | 0.02421
29 | -14.3 | 61 | 0.024491
29.1 | -14.24 | 60.9 | 0.024831
29.2 | -14.18 | 60.8 | 0.025177
29.3 | -14.13 | 60.7 | 0.025468
29.4 | -14.07 | 60.6 | 0.025823
29.5 | -14.01 | 60.5 | 0.026182
29.6 | -13.96 | 60.4 | 0.026485
29.7 | -13.9 | 60.3 | 0.026853
29.8 | -13.85 | 60.2 | 0.027164
29.9 | -13.79 | 60.1 | 0.027542
30 | -13.73 | 60 | 0.027925
30.1 | -13.68 | 59.9 | 0.028249
30.2 | -13.62 | 59.8 | 0.028642
30.3 | -13.57 | 59.7 | 0.028973
30.4 | -13.51 | 59.6 | 0.029376
30.5 | -13.46 | 59.5 | 0.029717
30.6 | -13.4 | 59.4 | 0.03013
30.7 | -13.35 | 59.3 | 0.030479
30.8 | -13.29 | 59.2 | 0.030903
30.9 | -13.24 | 59.1 | 0.031261
31 | -13.18 | 59 | 0.031696
31.1 | -13.12 | 58.9 | 0.032137
31.2 | -13.07 | 58.8 | 0.032509
31.3 | -13.02 | 58.7 | 0.032885
31.4 | -12.96 | 58.6 | 0.033343
31.5 | -12.91 | 58.5 | 0.033729
31.6 | -12.85 | 58.4 | 0.034198
31.7 | -12.8 | 58.3 | 0.034594
31.8 | -12.74 | 58.2 | 0.035075
31.9 | -12.69 | 58.1 | 0.035481
32 | -12.63 | 58 | 0.035975
32.1 | -12.58 | 57.9 | 0.036392
32.2 | -12.52 | 57.8 | 0.036898
32.3 | -12.47 | 57.7 | 0.037325
32.4 | -12.42 | 57.6 | 0.037757
32.5 | -12.36 | 57.5 | 0.038282
32.6 | -12.31 | 57.4 | 0.038726
32.7 | -12.26 | 57.3 | 0.039174
32.8 | -12.2 | 57.2 | 0.039719
32.9 | -12.15 | 57.1 | 0.040179
33 | -12.1 | 57 | 0.040644
33.1 | -12.04 | 56.9 | 0.04121
33.2 | -11.99 | 56.8 | 0.041687
33.3 | -11.94 | 56.7 | 0.04217
33.4 | -11.88 | 56.6 | 0.042756
33.5 | -11.83 | 56.5 | 0.043251
33.6 | -11.78 | 56.4 | 0.043752
33.7 | -11.72 | 56.3 | 0.044361
33.8 | -11.67 | 56.2 | 0.044875
33.9 | -11.62 | 56.1 | 0.045394
34 | -11.57 | 56 | 0.04592
34.1 | -11.51 | 55.9 | 0.046559
34.2 | -11.46 | 55.8 | 0.047098
34.3 | -11.41 | 55.7 | 0.047643
34.4 | -11.36 | 55.6 | 0.048195
34.5 | -11.31 | 55.5 | 0.048753
34.6 | -11.25 | 55.4 | 0.049431
34.7 | -11.2 | 55.3 | 0.050003
34.8 | -11.15 | 55.2 | 0.050582
34.9 | -11.1 | 55.1 | 0.051168
35 | -11.05 | 55 | 0.051761
35.1 | -11 | 54.9 | 0.05236
35.2 | -10.95 | 54.8 | 0.052966
35.3 | -10.9 | 54.7 | 0.05358
35.4 | -10.84 | 54.6 | 0.054325
35.5 | -10.79 | 54.5 | 0.054954
35.6 | -10.74 | 54.4 | 0.05559
35.7 | -10.69 | 54.3 | 0.056234
35.8 | -10.64 | 54.2 | 0.056885
35.9 | -10.59 | 54.1 | 0.057544
36 | -10.54 | 54 | 0.05821
36.1 | -10.49 | 53.9 | 0.058884
36.2 | -10.44 | 53.8 | 0.059566
36.3 | -10.39 | 53.7 | 0.060256
36.4 | -10.34 | 53.6 | 0.060954
36.5 | -10.29 | 53.5 | 0.06166
36.6 | -10.24 | 53.4 | 0.062373
36.7 | -10.19 | 53.3 | 0.063096
36.8 | -10.14 | 53.2 | 0.063826
36.9 | -10.09 | 53.1 | 0.064565
37 | -10.05 | 53 | 0.065163
37.1 | -10 | 52.9 | 0.065917
37.2 | -9.95 | 52.8 | 0.066681
37.3 | -9.9 | 52.7 | 0.067453
37.4 | -9.85 | 52.6 | 0.068234
37.5 | -9.8 | 52.5 | 0.069024
37.6 | -9.75 | 52.4 | 0.069823
37.7 | -9.71 | 52.3 | 0.070469
37.8 | -9.66 | 52.2 | 0.071285
37.9 | -9.61 | 52.1 | 0.072111
38 | -9.56 | 52 | 0.072946
38.1 | -9.51 | 51.9 | 0.07379
38.2 | -9.47 | 51.8 | 0.074473
38.3 | -9.42 | 51.7 | 0.075336
38.4 | -9.37 | 51.6 | 0.076208
38.5 | -9.32 | 51.5 | 0.07709
38.6 | -9.28 | 51.4 | 0.077804
38.7 | -9.23 | 51.3 | 0.078705
38.8 | -9.18 | 51.2 | 0.079616
38.9 | -9.13 | 51.1 | 0.080538
39 | -9.09 | 51 | 0.081283
39.1 | -9.04 | 50.9 | 0.082224
39.2 | -8.99 | 50.8 | 0.083176
39.3 | -8.95 | 50.7 | 0.083946
39.4 | -8.9 | 50.6 | 0.084918
39.5 | -8.86 | 50.5 | 0.085704
39.6 | -8.81 | 50.4 | 0.086696
39.7 | -8.76 | 50.3 | 0.0877
39.8 | -8.72 | 50.2 | 0.088512
39.9 | -8.67 | 50.1 | 0.089536
40 | -8.63 | 50 | 0.090365
40.1 | -8.58 | 49.9 | 0.091411
40.2 | -8.53 | 49.8 | 0.09247
40.3 | -8.49 | 49.7 | 0.093325
40.4 | -8.44 | 49.6 | 0.094406
40.5 | -8.4 | 49.5 | 0.09528
40.6 | -8.35 | 49.4 | 0.096383
40.7 | -8.31 | 49.3 | 0.097275
40.8 | -8.26 | 49.2 | 0.098401
40.9 | -8.22 | 49.1 | 0.099312
41 | -8.18 | 49 | 0.10023
41.1 | -8.13 | 48.9 | 0.10139
41.2 | -8.09 | 48.8 | 0.10233
41.3 | -8.04 | 48.7 | 0.10351
41.4 | -8 | 48.6 | 0.10447
41.5 | -7.96 | 48.5 | 0.10544
41.6 | -7.91 | 48.4 | 0.10666
41.7 | -7.87 | 48.3 | 0.10765
41.8 | -7.82 | 48.2 | 0.10889
41.9 | -7.78 | 48.1 | 0.1099
42 | -7.74 | 48 | 0.11092
42.1 | -7.69 | 47.9 | 0.1122
42.2 | -7.65 | 47.8 | 0.11324
42.3 | -7.61 | 47.7 | 0.11429
42.4 | -7.57 | 47.6 | 0.11535
42.5 | -7.52 | 47.5 | 0.11668
42.6 | -7.48 | 47.4 | 0.11776
42.7 | -7.44 | 47.3 | 0.11885
42.8 | -7.4 | 47.2 | 0.11995
42.9 | -7.35 | 47.1 | 0.12134
43 | -7.31 | 47 | 0.12246
43.1 | -7.27 | 46.9 | 0.12359
43.2 | -7.23 | 46.8 | 0.12474
43.3 | -7.18 | 46.7 | 0.12618
43.4 | -7.14 | 46.6 | 0.12735
43.5 | -7.1 | 46.5 | 0.12853
43.6 | -7.06 | 46.4 | 0.12972
43.7 | -7.02 | 46.3 | 0.13092
43.8 | -6.98 | 46.2 | 0.13213
43.9 | -6.94 | 46.1 | 0.13335
44 | -6.9 | 46 | 0.13459
44.1 | -6.85 | 45.9 | 0.13614
44.2 | -6.81 | 45.8 | 0.1374
44.3 | -6.77 | 45.7 | 0.13868
44.4 | -6.73 | 45.6 | 0.13996
44.5 | -6.69 | 45.5 | 0.14125
44.6 | -6.65 | 45.4 | 0.14256
44.7 | -6.61 | 45.3 | 0.14388
44.8 | -6.57 | 45.2 | 0.14521
44.9 | -6.53 | 45.1 | 0.14655
45 | -6.49 | 45 | 0.14791
45.1 | -6.45 | 44.9 | 0.14928
45.2 | -6.41 | 44.8 | 0.15066
45.3 | -6.37 | 44.7 | 0.15205
45.4 | -6.33 | 44.6 | 0.15346
45.5 | -6.29 | 44.5 | 0.15488
45.6 | -6.25 | 44.4 | 0.15631
45.7 | -6.22 | 44.3 | 0.1574
45.8 | -6.18 | 44.2 | 0.15885
45.9 | -6.14 | 44.1 | 0.16032
46 | -6.1 | 44 | 0.16181
46.1 | -6.06 | 43.9 | 0.16331
46.2 | -6.02 | 43.8 | 0.16482
46.3 | -5.98 | 43.7 | 0.16634
46.4 | -5.95 | 43.6 | 0.16749
46.5 | -5.91 | 43.5 | 0.16904
46.6 | -5.87 | 43.4 | 0.17061
46.7 | -5.83 | 43.3 | 0.17219
46.8 | -5.79 | 43.2 | 0.17378
46.9 | -5.76 | 43.1 | 0.17498
47 | -5.72 | 43 | 0.1766
47.1 | -5.68 | 42.9 | 0.17824
47.2 | -5.64 | 42.8 | 0.17989
47.3 | -5.61 | 42.7 | 0.18113
47.4 | -5.57 | 42.6 | 0.18281
47.5 | -5.53 | 42.5 | 0.1845
47.6 | -5.49 | 42.4 | 0.18621
47.7 | -5.46 | 42.3 | 0.1875
47.8 | -5.42 | 42.2 | 0.18923
47.9 | -5.38 | 42.1 | 0.19099
48 | -5.35 | 42 | 0.19231
48.1 | -5.31 | 41.9 | 0.19409
48.2 | -5.27 | 41.8 | 0.19588
48.3 | -5.24 | 41.7 | 0.19724
48.4 | -5.2 | 41.6 | 0.19907
48.5 | -5.17 | 41.5 | 0.20045
48.6 | -5.13 | 41.4 | 0.2023
48.7 | -5.09 | 41.3 | 0.20417
48.8 | -5.06 | 41.2 | 0.20559
48.9 | -5.02 | 41.1 | 0.20749
49 | -4.99 | 41 | 0.20893
49.1 | -4.95 | 40.9 | 0.21086
49.2 | -4.92 | 40.8 | 0.21232
49.3 | -4.88 | 40.7 | 0.21429
49.4 | -4.85 | 40.6 | 0.21577
49.5 | -4.81 | 40.5 | 0.21777
49.6 | -4.78 | 40.4 | 0.21928
49.7 | -4.74 | 40.3 | 0.22131
49.8 | -4.71 | 40.2 | 0.22284
49.9 | -4.67 | 40.1 | 0.22491
50 | -4.64 | 40 | 0.22646
50.1 | -4.61 | 39.9 | 0.22803
50.2 | -4.57 | 39.8 | 0.23014
50.3 | -4.54 | 39.7 | 0.23174
50.4 | -4.5 | 39.6 | 0.23388
50.5 | -4.47 | 39.5 | 0.2355
50.6 | -4.44 | 39.4 | 0.23714
50.7 | -4.4 | 39.3 | 0.23933
50.8 | -4.37 | 39.2 | 0.24099
50.9 | -4.33 | 39.1 | 0.24322
51 | -4.3 | 39 | 0.24491
51.1 | -4.27 | 38.9 | 0.2466
51.2 | -4.24 | 38.8 | 0.24831
51.3 | -4.2 | 38.7 | 0.25061
51.4 | -4.17 | 38.6 | 0.25235
51.5 | -4.14 | 38.5 | 0.2541
51.6 | -4.1 | 38.4 | 0.25645
51.7 | -4.07 | 38.3 | 0.25823
51.8 | -4.04 | 38.2 | 0.26002
51.9 | -4.01 | 38.1 | 0.26182
52 | -3.97 | 38 | 0.26424
52.1 | -3.94 | 37.9 | 0.26607
52.2 | -3.91 | 37.8 | 0.26792
52.3 | -3.88 | 37.7 | 0.26977
52.4 | -3.85 | 37.6 | 0.27164
52.5 | -3.81 | 37.5 | 0.27416
52.6 | -3.78 | 37.4 | 0.27606
52.7 | -3.75 | 37.3 | 0.27797
52.8 | -3.72 | 37.2 | 0.2799
52.9 | -3.69 | 37.1 | 0.28184
53 | -3.66 | 37 | 0.28379
53.1 | -3.63 | 36.9 | 0.28576
53.2 | -3.6 | 36.8 | 0.28774
53.3 | -3.56 | 36.7 | 0.2904
53.4 | -3.53 | 36.6 | 0.29242
53.5 | -3.5 | 36.5 | 0.29444
53.6 | -3.47 | 36.4 | 0.29648
53.7 | -3.44 | 36.3 | 0.29854
53.8 | -3.41 | 36.2 | 0.30061
53.9 | -3.38 | 36.1 | 0.30269
54 | -3.35 | 36 | 0.30479
54.1 | -3.32 | 35.9 | 0.3069
54.2 | -3.29 | 35.8 | 0.30903
54.3 | -3.26 | 35.7 | 0.31117
54.4 | -3.23 | 35.6 | 0.31333
54.5 | -3.2 | 35.5 | 0.3155
54.6 | -3.17 | 35.4 | 0.31769
54.7 | -3.14 | 35.3 | 0.31989
54.8 | -3.11 | 35.2 | 0.32211
54.9 | -3.08 | 35.1 | 0.32434
55 | -3.05 | 35 | 0.32659
55.1 | -3.02 | 34.9 | 0.32885
55.2 | -3 | 34.8 | 0.33037
55.3 | -2.97 | 34.7 | 0.33266
55.4 | -2.94 | 34.6 | 0.33497
55.5 | -2.91 | 34.5 | 0.33729
55.6 | -2.88 | 34.4 | 0.33963
55.7 | -2.85 | 34.3 | 0.34198
55.8 | -2.82 | 34.2 | 0.34435
55.9 | -2.8 | 34.1 | 0.34594
56 | -2.77 | 34 | 0.34834
56.1 | -2.74 | 33.9 | 0.35075
56.2 | -2.71 | 33.8 | 0.35318
56.3 | -2.68 | 33.7 | 0.35563
56.4 | -2.65 | 33.6 | 0.3581
56.5 | -2.63 | 33.5 | 0.35975
56.6 | -2.6 | 33.4 | 0.36224
56.7 | -2.57 | 33.3 | 0.36475
56.8 | -2.54 | 33.2 | 0.36728
56.9 | -2.52 | 33.1 | 0.36898
57 | -2.49 | 33 | 0.37154
57.1 | -2.46 | 32.9 | 0.37411
57.2 | -2.44 | 32.8 | 0.37584
57.3 | -2.41 | 32.7 | 0.37844
57.4 | -2.38 | 32.6 | 0.38107
57.5 | -2.35 | 32.5 | 0.38371
57.6 | -2.33 | 32.4 | 0.38548
57.7 | -2.3 | 32.3 | 0.38815
57.8 | -2.28 | 32.2 | 0.38994
57.9 | -2.25 | 32.1 | 0.39264
58 | -2.22 | 32 | 0.39537
58.1 | -2.2 | 31.9 | 0.39719
58.2 | -2.17 | 31.8 | 0.39994
58.3 | -2.14 | 31.7 | 0.40272
58.4 | -2.12 | 31.6 | 0.40458
58.5 | -2.09 | 31.5 | 0.40738
58.6 | -2.07 | 31.4 | 0.40926
58.7 | -2.04 | 31.3 | 0.4121
58.8 | -2.02 | 31.2 | 0.414
58.9 | -1.99 | 31.1 | 0.41687
59 | -1.96 | 31 | 0.41976
59.1 | -1.94 | 30.9 | 0.4217
59.2 | -1.91 | 30.8 | 0.42462
59.3 | -1.89 | 30.7 | 0.42658
59.4 | -1.86 | 30.6 | 0.42954
59.5 | -1.84 | 30.5 | 0.43152
59.6 | -1.81 | 30.4 | 0.43451
59.7 | -1.79 | 30.3 | 0.43652
59.8 | -1.77 | 30.2 | 0.43853
59.9 | -1.74 | 30.1 | 0.44157
60 | -1.72 | 30 | 0.44361
60.1 | -1.69 | 29.9 | 0.44668
60.2 | -1.67 | 29.8 | 0.44875
60.3 | -1.64 | 29.7 | 0.45186
60.4 | -1.62 | 29.6 | 0.45394
60.5 | -1.6 | 29.5 | 0.45604
60.6 | -1.57 | 29.4 | 0.4592
60.7 | -1.55 | 29.3 | 0.46132
60.8 | -1.52 | 29.2 | 0.46452
60.9 | -1.5 | 29.1 | 0.46666
61 | -1.48 | 29 | 0.46881
61.1 | -1.45 | 28.9 | 0.47206
61.2 | -1.43 | 28.8 | 0.47424
61.3 | -1.41 | 28.7 | 0.47643
61.4 | -1.38 | 28.6 | 0.47973
61.5 | -1.36 | 28.5 | 0.48195
61.6 | -1.34 | 28.4 | 0.48417
61.7 | -1.32 | 28.3 | 0.48641
61.8 | -1.29 | 28.2 | 0.48978
61.9 | -1.27 | 28.1 | 0.49204
62 | -1.25 | 28 | 0.49431
62.1 | -1.22 | 27.9 | 0.49774
62.2 | -1.2 | 27.8 | 0.50003
62.3 | -1.18 | 27.7 | 0.50234
62.4 | -1.16 | 27.6 | 0.50466
62.5 | -1.14 | 27.5 | 0.50699
62.6 | -1.11 | 27.4 | 0.5105
62.7 | -1.09 | 27.3 | 0.51286
62.8 | -1.07 | 27.2 | 0.51523
62.9 | -1.05 | 27.1 | 0.51761
63 | -1.03 | 27 | 0.52
63.1 | -1 | 26.9 | 0.5236
63.2 | -0.98 | 26.8 | 0.52602
63.3 | -0.96 | 26.7 | 0.52845
63.4 | -0.94 | 26.6 | 0.53088
63.5 | -0.92 | 26.5 | 0.53333
63.6 | -0.9 | 26.4 | 0.5358
63.7 | -0.88 | 26.3 | 0.53827
63.8 | -0.86 | 26.2 | 0.54075
63.9 | -0.84 | 26.1 | 0.54325
64 | -0.81 | 26 | 0.54702
64.1 | -0.79 | 25.9 | 0.54954
64.2 | -0.77 | 25.8 | 0.55208
64.3 | -0.75 | 25.7 | 0.55463
64.4 | -0.73 | 25.6 | 0.55719
64.5 | -0.71 | 25.5 | 0.55976
64.6 | -0.69 | 25.4 | 0.56234
64.7 | -0.67 | 25.3 | 0.56494
64.8 | -0.65 | 25.2 | 0.56754
64.9 | -0.63 | 25.1 | 0.57016
65 | -0.61 | 25 | 0.5728
65.1 | -0.59 | 24.9 | 0.57544
65.2 | -0.57 | 24.8 | 0.5781
65.3 | -0.55 | 24.7 | 0.58076
65.4 | -0.53 | 24.6 | 0.58345
65.5 | -0.51 | 24.5 | 0.58614
65.6 | -0.49 | 24.4 | 0.58884
65.7 | -0.47 | 24.3 | 0.59156
65.8 | -0.46 | 24.2 | 0.59293
65.9 | -0.44 | 24.1 | 0.59566
66 | -0.42 | 24 | 0.59841
66.1 | -0.4 | 23.9 | 0.60117
66.2 | -0.38 | 23.8 | 0.60395
66.3 | -0.36 | 23.7 | 0.60674
66.4 | -0.34 | 23.6 | 0.60954
66.5 | -0.32 | 23.5 | 0.61235
66.6 | -0.3 | 23.4 | 0.61518
66.7 | -0.29 | 23.3 | 0.6166
66.8 | -0.27 | 23.2 | 0.61944
66.9 | -0.25 | 23.1 | 0.6223
67 | -0.23 | 23 | 0.62517
67.1 | -0.21 | 22.9 | 0.62806
67.2 | -0.2 | 22.8 | 0.62951
67.3 | -0.18 | 22.7 | 0.63241
67.4 | -0.16 | 22.6 | 0.63533
67.5 | -0.14 | 22.5 | 0.63826
67.6 | -0.12 | 22.4 | 0.64121
67.7 | -0.11 | 22.3 | 0.64269
67.8 | -0.09 | 22.2 | 0.64565
67.9 | -0.07 | 22.1 | 0.64863
68 | -0.05 | 22 | 0.65163
68.1 | -0.04 | 21.9 | 0.65313
68.2 | -0.02 | 21.8 | 0.65615
68.3 | 0 | 21.7 | 0.65917
68.4 | 0.01 | 21.6 | 0.66069
68.5 | 0.03 | 21.5 | 0.66374
68.6 | 0.05 | 21.4 | 0.66681
68.7 | 0.06 | 21.3 | 0.66834
68.8 | 0.08 | 21.2 | 0.67143
68.9 | 0.1 | 21.1 | 0.67453
69 | 0.11 | 21 | 0.67608
69.1 | 0.13 | 20.9 | 0.6792
69.2 | 0.15 | 20.8 | 0.68234
69.3 | 0.16 | 20.7 | 0.68391
69.4 | 0.18 | 20.6 | 0.68707
69.5 | 0.2 | 20.5 | 0.69024
69.6 | 0.21 | 20.4 | 0.69183
69.7 | 0.23 | 20.3 | 0.69502
69.8 | 0.24 | 20.2 | 0.69663
69.9 | 0.26 | 20.1 | 0.69984
70 | 0.27 | 20 | 0.70146
70.1 | 0.29 | 19.9 | 0.70469
70.2 | 0.31 | 19.8 | 0.70795
70.3 | 0.32 | 19.7 | 0.70958
70.4 | 0.34 | 19.6 | 0.71285
70.5 | 0.35 | 19.5 | 0.7145
70.6 | 0.37 | 19.4 | 0.71779
70.7 | 0.38 | 19.3 | 0.71945
70.8 | 0.4 | 19.2 | 0.72277
70.9 | 0.41 | 19.1 | 0.72444
71 | 0.43 | 19 | 0.72778
71.1 | 0.44 | 18.9 | 0.72946
71.2 | 0.46 | 18.8 | 0.73282
71.3 | 0.47 | 18.7 | 0.73451
71.4 | 0.48 | 18.6 | 0.73621
71.5 | 0.5 | 18.5 | 0.73961
71.6 | 0.51 | 18.4 | 0.74131
71.7 | 0.53 | 18.3 | 0.74473
71.8 | 0.54 | 18.2 | 0.74645
71.9 | 0.56 | 18.1 | 0.74989
72 | 0.57 | 18 | 0.75162
72.1 | 0.58 | 17.9 | 0.75336
72.2 | 0.6 | 17.8 | 0.75683
72.3 | 0.61 | 17.7 | 0.75858
72.4 | 0.62 | 17.6 | 0.76033
72.5 | 0.64 | 17.5 | 0.76384
72.6 | 0.65 | 17.4 | 0.7656
72.7 | 0.67 | 17.3 | 0.76913
72.8 | 0.68 | 17.2 | 0.7709
72.9 | 0.69 | 17.1 | 0.77268
73 | 0.71 | 17 | 0.77625
73.1 | 0.72 | 16.9 | 0.77804
73.2 | 0.73 | 16.8 | 0.77983
73.3 | 0.74 | 16.7 | 0.78163
73.4 | 0.76 | 16.6 | 0.78524
73.5 | 0.77 | 16.5 | 0.78705
73.6 | 0.78 | 16.4 | 0.78886
73.7 | 0.8 | 16.3 | 0.7925
73.8 | 0.81 | 16.2 | 0.79433
73.9 | 0.82 | 16.1 | 0.79616
74 | 0.83 | 16 | 0.79799
74.1 | 0.84 | 15.9 | 0.79983
74.2 | 0.86 | 15.8 | 0.80353
74.3 | 0.87 | 15.7 | 0.80538
74.4 | 0.88 | 15.6 | 0.80724
74.5 | 0.89 | 15.5 | 0.8091
74.6 | 0.91 | 15.4 | 0.81283
74.7 | 0.92 | 15.3 | 0.8147
74.8 | 0.93 | 15.2 | 0.81658
74.9 | 0.94 | 15.1 | 0.81846
75 | 0.95 | 15 | 0.82035
75.1 | 0.96 | 14.9 | 0.82224
75.2 | 0.97 | 14.8 | 0.82414
75.3 | 0.99 | 14.7 | 0.82794
75.4 | 1 | 14.6 | 0.82985
75.5 | 1.01 | 14.5 | 0.83176
75.6 | 1.02 | 14.4 | 0.83368
75.7 | 1.03 | 14.3 | 0.8356
75.8 | 1.04 | 14.2 | 0.83753
75.9 | 1.05 | 14.1 | 0.83946
76 | 1.06 | 14 | 0.8414
76.1 | 1.07 | 13.9 | 0.84333
76.2 | 1.08 | 13.8 | 0.84528
76.3 | 1.1 | 13.7 | 0.84918
76.4 | 1.11 | 13.6 | 0.85114
76.5 | 1.12 | 13.5 | 0.8531
76.6 | 1.13 | 13.4 | 0.85507
76.7 | 1.14 | 13.3 | 0.85704
76.8 | 1.15 | 13.2 | 0.85901
76.9 | 1.16 | 13.1 | 0.86099
77 | 1.17 | 13 | 0.86298
77.1 | 1.18 | 12.9 | 0.86497
77.2 | 1.19 | 12.8 | 0.86696
77.3 | 1.2 | 12.7 | 0.86896
77.4 | 1.21 | 12.6 | 0.87096
77.5 | 1.22 | 12.5 | 0.87297
77.6 | 1.23 | 12.4 | 0.87498
77.7 | 1.23 | 12.3 | 0.87498
77.8 | 1.24 | 12.2 | 0.877
77.9 | 1.25 | 12.1 | 0.87902
78 | 1.26 | 12 | 0.88105
78.1 | 1.27 | 11.9 | 0.88308
78.2 | 1.28 | 11.8 | 0.88512
78.3 | 1.29 | 11.7 | 0.88716
78.4 | 1.3 | 11.6 | 0.8892
78.5 | 1.31 | 11.5 | 0.89125
78.6 | 1.32 | 11.4 | 0.89331
78.7 | 1.32 | 11.3 | 0.89331
78.8 | 1.33 | 11.2 | 0.89536
78.9 | 1.34 | 11.1 | 0.89743
79 | 1.35 | 11 | 0.8995
79.1 | 1.36 | 10.9 | 0.90157
79.2 | 1.37 | 10.8 | 0.90365
79.3 | 1.37 | 10.7 | 0.90365
79.4 | 1.38 | 10.6 | 0.90573
79.5 | 1.39 | 10.5 | 0.90782
79.6 | 1.4 | 10.4 | 0.90991
79.7 | 1.41 | 10.3 | 0.91201
79.8 | 1.41 | 10.2 | 0.91201
79.9 | 1.42 | 10.1 | 0.91411
80 | 1.43 | 10 | 0.91622
80.1 | 1.44 | 9.9 | 0.91833
80.2 | 1.45 | 9.8 | 0.92045
80.3 | 1.45 | 9.7 | 0.92045
80.4 | 1.46 | 9.6 | 0.92257
80.5 | 1.47 | 9.5 | 0.9247
80.6 | 1.47 | 9.4 | 0.9247
80.7 | 1.48 | 9.3 | 0.92683
80.8 | 1.49 | 9.2 | 0.92897
80.9 | 1.5 | 9.1 | 0.93111
81 | 1.5 | 9 | 0.93111
81.1 | 1.51 | 8.9 | 0.93325
81.2 | 1.52 | 8.8 | 0.93541
81.3 | 1.52 | 8.7 | 0.93541
81.4 | 1.53 | 8.6 | 0.93756
81.5 | 1.54 | 8.5 | 0.93972
81.6 | 1.54 | 8.4 | 0.93972
81.7 | 1.55 | 8.3 | 0.94189
81.8 | 1.55 | 8.2 | 0.94189
81.9 | 1.56 | 8.1 | 0.94406
82 | 1.57 | 8 | 0.94624
82.1 | 1.57 | 7.9 | 0.94624
82.2 | 1.58 | 7.8 | 0.94842
82.3 | 1.58 | 7.7 | 0.94842
82.4 | 1.59 | 7.6 | 0.9506
82.5 | 1.6 | 7.5 | 0.9528
82.6 | 1.6 | 7.4 | 0.9528
82.7 | 1.61 | 7.3 | 0.95499
82.8 | 1.61 | 7.2 | 0.95499
82.9 | 1.62 | 7.1 | 0.95719
83 | 1.62 | 7 | 0.95719
83.1 | 1.63 | 6.9 | 0.9594
83.2 | 1.63 | 6.8 | 0.9594
83.3 | 1.64 | 6.7 | 0.96161
83.4 | 1.64 | 6.6 | 0.96161
83.5 | 1.65 | 6.5 | 0.96383
83.6 | 1.65 | 6.4 | 0.96383
83.7 | 1.66 | 6.3 | 0.96605
83.8 | 1.66 | 6.2 | 0.96605
83.9 | 1.67 | 6.1 | 0.96828
84 | 1.67 | 6 | 0.96828
84.1 | 1.68 | 5.9 | 0.97051
84.2 | 1.68 | 5.8 | 0.97051
84.3 | 1.69 | 5.7 | 0.97275
84.4 | 1.69 | 5.6 | 0.97275
84.5 | 1.69 | 5.5 | 0.97275
84.6 | 1.7 | 5.4 | 0.97499
84.7 | 1.7 | 5.3 | 0.97499
84.8 | 1.71 | 5.2 | 0.97724
84.9 | 1.71 | 5.1 | 0.97724
85 | 1.71 | 5 | 0.97724
85.1 | 1.72 | 4.9 | 0.97949
85.2 | 1.72 | 4.8 | 0.97949
85.3 | 1.73 | 4.7 | 0.98175
85.4 | 1.73 | 4.6 | 0.98175
85.5 | 1.73 | 4.5 | 0.98175
85.6 | 1.74 | 4.4 | 0.98401
85.7 | 1.74 | 4.3 | 0.98401
85.8 | 1.74 | 4.2 | 0.98401
85.9 | 1.75 | 4.1 | 0.98628
86 | 1.75 | 4 | 0.98628
86.1 | 1.75 | 3.9 | 0.98628
86.2 | 1.75 | 3.8 | 0.98628
86.3 | 1.76 | 3.7 | 0.98855
86.4 | 1.76 | 3.6 | 0.98855
86.5 | 1.76 | 3.5 | 0.98855
86.6 | 1.77 | 3.4 | 0.99083
86.7 | 1.77 | 3.3 | 0.99083
86.8 | 1.77 | 3.2 | 0.99083
86.9 | 1.77 | 3.1 | 0.99083
87 | 1.77 | 3 | 0.99083
87.1 | 1.78 | 2.9 | 0.99312
87.2 | 1.78 | 2.8 | 0.99312
87.3 | 1.78 | 2.7 | 0.99312
87.4 | 1.78 | 2.6 | 0.99312
87.5 | 1.79 | 2.5 | 0.99541
87.6 | 1.79 | 2.4 | 0.99541
87.7 | 1.79 | 2.3 | 0.99541
87.8 | 1.79 | 2.2 | 0.99541
87.9 | 1.79 | 2.1 | 0.99541
88 | 1.79 | 2 | 0.99541
88.1 | 1.8 | 1.9 | 0.9977
88.2 | 1.8 | 1.8 | 0.9977
88.3 | 1.8 | 1.7 | 0.9977
88.4 | 1.8 | 1.6 | 0.9977
88.5 | 1.8 | 1.5 | 0.9977
88.6 | 1.8 | 1.4 | 0.9977
88.7 | 1.8 | 1.3 | 0.9977
88.8 | 1.8 | 1.2 | 0.9977
88.9 | 1.8 | 1.1 | 0.9977
89 | 1.81 | 1 | 1
89.1 | 1.81 | 0.9 | 1
89.2 | 1.81 | 0.8 | 1
89.3 | 1.81 | 0.7 | 1
89.4 | 1.81 | 0.6 | 1
89.5 | 1.81 | 0.5 | 1
89.6 | 1.81 | 0.4 | 1
89.7 | 1.81 | 0.3 | 1
89.8 | 1.81 | 0.2 | 1
89.9 | 1.81 | 0.1 | 1
90 | 1.81 | 0 | 1
89.9 | 1.81 | -0.1 | 1
89.8 | 1.81 | -0.2 | 1
89.7 | 1.81 | -0.3 | 1
89.6 | 1.81 | -0.4 | 1
89.5 | 1.81 | -0.5 | 1
89.4 | 1.81 | -0.6 | 1
89.3 | 1.81 | -0.7 | 1
89.2 | 1.81 | -0.8 | 1
89.1 | 1.81 | -0.9 | 1
89 | 1.81 | -1 | 1
88.9 | 1.8 | -1.1 | 0.9977
88.8 | 1.8 | -1.2 | 0.9977
88.7 | 1.8 | -1.3 | 0.9977
88.6 | 1.8 | -1.4 | 0.9977
88.5 | 1.8 | -1.5 | 0.9977
88.4 | 1.8 | -1.6 | 0.9977
88.3 | 1.8 | -1.7 | 0.9977
88.2 | 1.8 | -1.8 | 0.9977
88.1 | 1.8 | -1.9 | 0.9977
88 | 1.79 | -2 | 0.99541
87.9 | 1.79 | -2.1 | 0.99541
87.8 | 1.79 | -2.2 | 0.99541
87.7 | 1.79 | -2.3 | 0.99541
87.6 | 1.79 | -2.4 | 0.99541
87.5 | 1.79 | -2.5 | 0.99541
87.4 | 1.78 | -2.6 | 0.99312
87.3 | 1.78 | -2.7 | 0.99312
87.2 | 1.78 | -2.8 | 0.99312
87.1 | 1.78 | -2.9 | 0.99312
87 | 1.77 | -3 | 0.99083
86.9 | 1.77 | -3.1 | 0.99083
86.8 | 1.77 | -3.2 | 0.99083
86.7 | 1.77 | -3.3 | 0.99083
86.6 | 1.77 | -3.4 | 0.99083
86.5 | 1.76 | -3.5 | 0.98855
86.4 | 1.76 | -3.6 | 0.98855
86.3 | 1.76 | -3.7 | 0.98855
86.2 | 1.75 | -3.8 | 0.98628
86.1 | 1.75 | -3.9 | 0.98628
86 | 1.75 | -4 | 0.98628
85.9 | 1.75 | -4.1 | 0.98628
85.8 | 1.74 | -4.2 | 0.98401
85.7 | 1.74 | -4.3 | 0.98401
85.6 | 1.74 | -4.4 | 0.98401
85.5 | 1.73 | -4.5 | 0.98175
85.4 | 1.73 | -4.6 | 0.98175
85.3 | 1.73 | -4.7 | 0.98175
85.2 | 1.72 | -4.8 | 0.97949
85.1 | 1.72 | -4.9 | 0.97949
85 | 1.71 | -5 | 0.97724
84.9 | 1.71 | -5.1 | 0.97724
84.8 | 1.71 | -5.2 | 0.97724
84.7 | 1.7 | -5.3 | 0.97499
84.6 | 1.7 | -5.4 | 0.97499
84.5 | 1.69 | -5.5 | 0.97275
84.4 | 1.69 | -5.6 | 0.97275
84.3 | 1.69 | -5.7 | 0.97275
84.2 | 1.68 | -5.8 | 0.97051
84.1 | 1.68 | -5.9 | 0.97051
84 | 1.67 | -6 | 0.96828
83.9 | 1.67 | -6.1 | 0.96828
83.8 | 1.66 | -6.2 | 0.96605
83.7 | 1.66 | -6.3 | 0.96605
83.6 | 1.65 | -6.4 | 0.96383
83.5 | 1.65 | -6.5 | 0.96383
83.4 | 1.64 | -6.6 | 0.96161
83.3 | 1.64 | -6.7 | 0.96161
83.2 | 1.63 | -6.8 | 0.9594
83.1 | 1.63 | -6.9 | 0.9594
83 | 1.62 | -7 | 0.95719
82.9 | 1.62 | -7.1 | 0.95719
82.8 | 1.61 | -7.2 | 0.95499
82.7 | 1.61 | -7.3 | 0.95499
82.6 | 1.6 | -7.4 | 0.9528
82.5 | 1.6 | -7.5 | 0.9528
82.4 | 1.59 | -7.6 | 0.9506
82.3 | 1.58 | -7.7 | 0.94842
82.2 | 1.58 | -7.8 | 0.94842
82.1 | 1.57 | -7.9 | 0.94624
82 | 1.57 | -8 | 0.94624
81.9 | 1.56 | -8.1 | 0.94406
81.8 | 1.55 | -8.2 | 0.94189
81.7 | 1.55 | -8.3 | 0.94189
81.6 | 1.54 | -8.4 | 0.93972
81.5 | 1.54 | -8.5 | 0.93972
81.4 | 1.53 | -8.6 | 0.93756
81.3 | 1.52 | -8.7 | 0.93541
81.2 | 1.52 | -8.8 | 0.93541
81.1 | 1.51 | -8.9 | 0.93325
81 | 1.5 | -9 | 0.93111
80.9 | 1.5 | -9.1 | 0.93111
80.8 | 1.49 | -9.2 | 0.92897
80.7 | 1.48 | -9.3 | 0.92683
80.6 | 1.47 | -9.4 | 0.9247
80.5 | 1.47 | -9.5 | 0.9247
80.4 | 1.46 | -9.6 | 0.92257
80.3 | 1.45 | -9.7 | 0.92045
80.2 | 1.45 | -9.8 | 0.92045
80.1 | 1.44 | -9.9 | 0.91833
80 | 1.43 | -10 | 0.91622
79.9 | 1.42 | -10.1 | 0.91411
79.8 | 1.41 | -10.2 | 0.91201
79.7 | 1.41 | -10.3 | 0.91201
79.6 | 1.4 | -10.4 | 0.90991
79.5 | 1.39 | -10.5 | 0.90782
79.4 | 1.38 | -10.6 | 0.90573
79.3 | 1.37 | -10.7 | 0.90365
79.2 | 1.37 | -10.8 | 0.90365
79.1 | 1.36 | -10.9 | 0.90157
79 | 1.35 | -11 | 0.8995
78.9 | 1.34 | -11.1 | 0.89743
78.8 | 1.33 | -11.2 | 0.89536
78.7 | 1.32 | -11.3 | 0.89331
78.6 | 1.32 | -11.4 | 0.89331
78.5 | 1.31 | -11.5 | 0.89125
78.4 | 1.3 | -11.6 | 0.8892
78.3 | 1.29 | -11.7 | 0.88716
78.2 | 1.28 | -11.8 | 0.88512
78.1 | 1.27 | -11.9 | 0.88308
78 | 1.26 | -12 | 0.88105
77.9 | 1.25 | -12.1 | 0.87902
77.8 | 1.24 | -12.2 | 0.877
77.7 | 1.23 | -12.3 | 0.87498
77.6 | 1.23 | -12.4 | 0.87498
77.5 | 1.22 | -12.5 | 0.87297
77.4 | 1.21 | -12.6 | 0.87096
77.3 | 1.2 | -12.7 | 0.86896
77.2 | 1.19 | -12.8 | 0.86696
77.1 | 1.18 | -12.9 | 0.86497
77 | 1.17 | -13 | 0.86298
76.9 | 1.16 | -13.1 | 0.86099
76.8 | 1.15 | -13.2 | 0.85901
76.7 | 1.14 | -13.3 | 0.85704
76.6 | 1.13 | -13.4 | 0.85507
76.5 | 1.12 | -13.5 | 0.8531
76.4 | 1.11 | -13.6 | 0.85114
76.3 | 1.1 | -13.7 | 0.84918
76.2 | 1.08 | -13.8 | 0.84528
76.1 | 1.07 | -13.9 | 0.84333
76 | 1.06 | -14 | 0.8414
75.9 | 1.05 | -14.1 | 0.83946
75.8 | 1.04 | -14.2 | 0.83753
75.7 | 1.03 | -14.3 | 0.8356
75.6 | 1.02 | -14.4 | 0.83368
75.5 | 1.01 | -14.5 | 0.83176
75.4 | 1 | -14.6 | 0.82985
75.3 | 0.99 | -14.7 | 0.82794
75.2 | 0.97 | -14.8 | 0.82414
75.1 | 0.96 | -14.9 | 0.82224
75 | 0.95 | -15 | 0.82035
74.9 | 0.94 | -15.1 | 0.81846
74.8 | 0.93 | -15.2 | 0.81658
74.7 | 0.92 | -15.3 | 0.8147
74.6 | 0.91 | -15.4 | 0.81283
74.5 | 0.89 | -15.5 | 0.8091
74.4 | 0.88 | -15.6 | 0.80724
74.3 | 0.87 | -15.7 | 0.80538
74.2 | 0.86 | -15.8 | 0.80353
74.1 | 0.84 | -15.9 | 0.79983
74 | 0.83 | -16 | 0.79799
73.9 | 0.82 | -16.1 | 0.79616
73.8 | 0.81 | -16.2 | 0.79433
73.7 | 0.8 | -16.3 | 0.7925
73.6 | 0.78 | -16.4 | 0.78886
73.5 | 0.77 | -16.5 | 0.78705
73.4 | 0.76 | -16.6 | 0.78524
73.3 | 0.74 | -16.7 | 0.78163
73.2 | 0.73 | -16.8 | 0.77983
73.1 | 0.72 | -16.9 | 0.77804
73 | 0.71 | -17 | 0.77625
72.9 | 0.69 | -17.1 | 0.77268
72.8 | 0.68 | -17.2 | 0.7709
72.7 | 0.67 | -17.3 | 0.76913
72.6 | 0.65 | -17.4 | 0.7656
72.5 | 0.64 | -17.5 | 0.76384
72.4 | 0.62 | -17.6 | 0.76033
72.3 | 0.61 | -17.7 | 0.75858
72.2 | 0.6 | -17.8 | 0.75683
72.1 | 0.58 | -17.9 | 0.75336
72 | 0.57 | -18 | 0.75162
71.9 | 0.56 | -18.1 | 0.74989
71.8 | 0.54 | -18.2 | 0.74645
71.7 | 0.53 | -18.3 | 0.74473
71.6 | 0.51 | -18.4 | 0.74131
71.5 | 0.5 | -18.5 | 0.73961
71.4 | 0.48 | -18.6 | 0.73621
71.3 | 0.47 | -18.7 | 0.73451
71.2 | 0.46 | -18.8 | 0.73282
71.1 | 0.44 | -18.9 | 0.72946
71 | 0.43 | -19 | 0.72778
70.9 | 0.41 | -19.1 | 0.72444
70.8 | 0.4 | -19.2 | 0.72277
70.7 | 0.38 | -19.3 | 0.71945
70.6 | 0.37 | -19.4 | 0.71779
70.5 | 0.35 | -19.5 | 0.7145
70.4 | 0.34 | -19.6 | 0.71285
70.3 | 0.32 | -19.7 | 0.70958
70.2 | 0.31 | -19.8 | 0.70795
70.1 | 0.29 | -19.9 | 0.70469
70 | 0.27 | -20 | 0.70146
69.9 | 0.26 | -20.1 | 0.69984
69.8 | 0.24 | -20.2 | 0.69663
69.7 | 0.23 | -20.3 | 0.69502
69.6 | 0.21 | -20.4 | 0.69183
69.5 | 0.2 | -20.5 | 0.69024
69.4 | 0.18 | -20.6 | 0.68707
69.3 | 0.16 | -20.7 | 0.68391
69.2 | 0.15 | -20.8 | 0.68234
69.1 | 0.13 | -20.9 | 0.6792
69 | 0.11 | -21 | 0.67608
68.9 | 0.1 | -21.1 | 0.67453
68.8 | 0.08 | -21.2 | 0.67143
68.7 | 0.06 | -21.3 | 0.66834
68.6 | 0.05 | -21.4 | 0.66681
68.5 | 0.03 | -21.5 | 0.66374
68.4 | 0.01 | -21.6 | 0.66069
68.3 | 0 | -21.7 | 0.65917
68.2 | -0.02 | -21.8 | 0.65615
68.1 | -0.04 | -21.9 | 0.65313
68 | -0.05 | -22 | 0.65163
67.9 | -0.07 | -22.1 | 0.64863
67.8 | -0.09 | -22.2 | 0.64565
67.7 | -0.11 | -22.3 | 0.64269
67.6 | -0.12 | -22.4 | 0.64121
67.5 | -0.14 | -22.5 | 0.63826
67.4 | -0.16 | -22.6 | 0.63533
67.3 | -0.18 | -22.7 | 0.63241
67.2 | -0.2 | -22.8 | 0.62951
67.1 | -0.21 | -22.9 | 0.62806
67 | -0.23 | -23 | 0.62517
66.9 | -0.25 | -23.1 | 0.6223
66.8 | -0.27 | -23.2 | 0.61944
66.7 | -0.29 | -23.3 | 0.6166
66.6 | -0.3 | -23.4 | 0.61518
66.5 | -0.32 | -23.5 | 0.61235
66.4 | -0.34 | -23.6 | 0.60954
66.3 | -0.36 | -23.7 | 0.60674
66.2 | -0.38 | -23.8 | 0.60395
66.1 | -0.4 | -23.9 | 0.60117
66 | -0.42 | -24 | 0.59841
65.9 | -0.44 | -24.1 | 0.59566
65.8 | -0.46 | -24.2 | 0.59293
65.7 | -0.47 | -24.3 | 0.59156
65.6 | -0.49 | -24.4 | 0.58884
65.5 | -0.51 | -24.5 | 0.58614
65.4 | -0.53 | -24.6 | 0.58345
65.3 | -0.55 | -24.7 | 0.58076
65.2 | -0.57 | -24.8 | 0.5781
65.1 | -0.59 | -24.9 | 0.57544
65 | -0.61 | -25 | 0.5728
64.9 | -0.63 | -25.1 | 0.57016
64.8 | -0.65 | -25.2 | 0.56754
64.7 | -0.67 | -25.3 | 0.56494
64.6 | -0.69 | -25.4 | 0.56234
64.5 | -0.71 | -25.5 | 0.55976
64.4 | -0.73 | -25.6 | 0.55719
64.3 | -0.75 | -25.7 | 0.55463
64.2 | -0.77 | -25.8 | 0.55208
64.1 | -0.79 | -25.9 | 0.54954
64 | -0.81 | -26 | 0.54702
63.9 | -0.84 | -26.1 | 0.54325
63.8 | -0.86 | -26.2 | 0.54075
63.7 | -0.88 | -26.3 | 0.53827
63.6 | -0.9 | -26.4 | 0.5358
63.5 | -0.92 | -26.5 | 0.53333
63.4 | -0.94 | -26.6 | 0.53088
63.3 | -0.96 | -26.7 | 0.52845
63.2 | -0.98 | -26.8 | 0.52602
63.1 | -1 | -26.9 | 0.5236
63 | -1.03 | -27 | 0.52
62.9 | -1.05 | -27.1 | 0.51761
62.8 | -1.07 | -27.2 | 0.51523
62.7 | -1.09 | -27.3 | 0.51286
62.6 | -1.11 | -27.4 | 0.5105
62.5 | -1.14 | -27.5 | 0.50699
62.4 | -1.16 | -27.6 | 0.50466
62.3 | -1.18 | -27.7 | 0.50234
62.2 | -1.2 | -27.8 | 0.50003
62.1 | -1.22 | -27.9 | 0.49774
62 | -1.25 | -28 | 0.49431
61.9 | -1.27 | -28.1 | 0.49204
61.8 | -1.29 | -28.2 | 0.48978
61.7 | -1.32 | -28.3 | 0.48641
61.6 | -1.34 | -28.4 | 0.48417
61.5 | -1.36 | -28.5 | 0.48195
61.4 | -1.38 | -28.6 | 0.47973
61.3 | -1.41 | -28.7 | 0.47643
61.2 | -1.43 | -28.8 | 0.47424
61.1 | -1.45 | -28.9 | 0.47206
61 | -1.48 | -29 | 0.46881
60.9 | -1.5 | -29.1 | 0.46666
60.8 | -1.52 | -29.2 | 0.46452
60.7 | -1.55 | -29.3 | 0.46132
60.6 | -1.57 | -29.4 | 0.4592
60.5 | -1.6 | -29.5 | 0.45604
60.4 | -1.62 | -29.6 | 0.45394
60.3 | -1.64 | -29.7 | 0.45186
60.2 | -1.67 | -29.8 | 0.44875
60.1 | -1.69 | -29.9 | 0.44668
60 | -1.72 | -30 | 0.44361
59.9 | -1.74 | -30.1 | 0.44157
59.8 | -1.77 | -30.2 | 0.43853
59.7 | -1.79 | -30.3 | 0.43652
59.6 | -1.81 | -30.4 | 0.43451
59.5 | -1.84 | -30.5 | 0.43152
59.4 | -1.86 | -30.6 | 0.42954
59.3 | -1.89 | -30.7 | 0.42658
59.2 | -1.91 | -30.8 | 0.42462
59.1 | -1.94 | -30.9 | 0.4217
59 | -1.96 | -31 | 0.41976
58.9 | -1.99 | -31.1 | 0.41687
58.8 | -2.02 | -31.2 | 0.414
58.7 | -2.04 | -31.3 | 0.4121
58.6 | -2.07 | -31.4 | 0.40926
58.5 | -2.09 | -31.5 | 0.40738
58.4 | -2.12 | -31.6 | 0.40458
58.3 | -2.14 | -31.7 | 0.40272
58.2 | -2.17 | -31.8 | 0.39994
58.1 | -2.2 | -31.9 | 0.39719
58 | -2.22 | -32 | 0.39537
57.9 | -2.25 | -32.1 | 0.39264
57.8 | -2.28 | -32.2 | 0.38994
57.7 | -2.3 | -32.3 | 0.38815
57.6 | -2.33 | -32.4 | 0.38548
57.5 | -2.35 | -32.5 | 0.38371
57.4 | -2.38 | -32.6 | 0.38107
57.3 | -2.41 | -32.7 | 0.37844
57.2 | -2.44 | -32.8 | 0.37584
57.1 | -2.46 | -32.9 | 0.37411
57 | -2.49 | -33 | 0.37154
56.9 | -2.52 | -33.1 | 0.36898
56.8 | -2.54 | -33.2 | 0.36728
56.7 | -2.57 | -33.3 | 0.36475
56.6 | -2.6 | -33.4 | 0.36224
56.5 | -2.63 | -33.5 | 0.35975
56.4 | -2.65 | -33.6 | 0.3581
56.3 | -2.68 | -33.7 | 0.35563
56.2 | -2.71 | -33.8 | 0.35318
56.1 | -2.74 | -33.9 | 0.35075
56 | -2.77 | -34 | 0.34834
55.9 | -2.8 | -34.1 | 0.34594
55.8 | -2.82 | -34.2 | 0.34435
55.7 | -2.85 | -34.3 | 0.34198
55.6 | -2.88 | -34.4 | 0.33963
55.5 | -2.91 | -34.5 | 0.33729
55.4 | -2.94 | -34.6 | 0.33497
55.3 | -2.97 | -34.7 | 0.33266
55.2 | -3 | -34.8 | 0.33037
55.1 | -3.02 | -34.9 | 0.32885
55 | -3.05 | -35 | 0.32659
54.9 | -3.08 | -35.1 | 0.32434
54.8 | -3.11 | -35.2 | 0.32211
54.7 | -3.14 | -35.3 | 0.31989
54.6 | -3.17 | -35.4 | 0.31769
54.5 | -3.2 | -35.5 | 0.3155
54.4 | -3.23 | -35.6 | 0.31333
54.3 | -3.26 | -35.7 | 0.31117
54.2 | -3.29 | -35.8 | 0.30903
54.1 | -3.32 | -35.9 | 0.3069
54 | -3.35 | -36 | 0.30479
53.9 | -3.38 | -36.1 | 0.30269
53.8 | -3.41 | -36.2 | 0.30061
53.7 | -3.44 | -36.3 | 0.29854
53.6 | -3.47 | -36.4 | 0.29648
53.5 | -3.5 | -36.5 | 0.29444
53.4 | -3.53 | -36.6 | 0.29242
53.3 | -3.56 | -36.7 | 0.2904
53.2 | -3.6 | -36.8 | 0.28774
53.1 | -3.63 | -36.9 | 0.28576
53 | -3.66 | -37 | 0.28379
52.9 | -3.69 | -37.1 | 0.28184
52.8 | -3.72 | -37.2 | 0.2799
52.7 | -3.75 | -37.3 | 0.27797
52.6 | -3.78 | -37.4 | 0.27606
52.5 | -3.81 | -37.5 | 0.27416
52.4 | -3.85 | -37.6 | 0.27164
52.3 | -3.88 | -37.7 | 0.26977
52.2 | -3.91 | -37.8 | 0.26792
52.1 | -3.94 | -37.9 | 0.26607
52 | -3.97 | -38 | 0.26424
51.9 | -4.01 | -38.1 | 0.26182
51.8 | -4.04 | -38.2 | 0.26002
51.7 | -4.07 | -38.3 | 0.25823
51.6 | -4.1 | -38.4 | 0.25645
51.5 | -4.14 | -38.5 | 0.2541
51.4 | -4.17 | -38.6 | 0.25235
51.3 | -4.2 | -38.7 | 0.25061
51.2 | -4.24 | -38.8 | 0.24831
51.1 | -4.27 | -38.9 | 0.2466
51 | -4.3 | -39 | 0.24491
50.9 | -4.33 | -39.1 | 0.24322
50.8 | -4.37 | -39.2 | 0.24099
50.7 | -4.4 | -39.3 | 0.23933
50.6 | -4.44 | -39.4 | 0.23714
50.5 | -4.47 | -39.5 | 0.2355
50.4 | -4.5 | -39.6 | 0.23388
50.3 | -4.54 | -39.7 | 0.23174
50.2 | -4.57 | -39.8 | 0.23014
50.1 | -4.61 | -39.9 | 0.22803
50 | -4.64 | -40 | 0.22646
49.9 | -4.67 | -40.1 | 0.22491
49.8 | -4.71 | -40.2 | 0.22284
49.7 | -4.74 | -40.3 | 0.22131
49.6 | -4.78 | -40.4 | 0.21928
49.5 | -4.81 | -40.5 | 0.21777
49.4 | -4.85 | -40.6 | 0.21577
49.3 | -4.88 | -40.7 | 0.21429
49.2 | -4.92 | -40.8 | 0.21232
49.1 | -4.95 | -40.9 | 0.21086
49 | -4.99 | -41 | 0.20893
48.9 | -5.02 | -41.1 | 0.20749
48.8 | -5.06 | -41.2 | 0.20559
48.7 | -5.09 | -41.3 | 0.20417
48.6 | -5.13 | -41.4 | 0.2023
48.5 | -5.17 | -41.5 | 0.20045
48.4 | -5.2 | -41.6 | 0.19907
48.3 | -5.24 | -41.7 | 0.19724
48.2 | -5.27 | -41.8 | 0.19588
48.1 | -5.31 | -41.9 | 0.19409
48 | -5.35 | -42 | 0.19231
47.9 | -5.38 | -42.1 | 0.19099
47.8 | -5.42 | -42.2 | 0.18923
47.7 | -5.46 | -42.3 | 0.1875
47.6 | -5.49 | -42.4 | 0.18621
47.5 | -5.53 | -42.5 | 0.1845
47.4 | -5.57 | -42.6 | 0.18281
47.3 | -5.61 | -42.7 | 0.18113
47.2 | -5.64 | -42.8 | 0.17989
47.1 | -5.68 | -42.9 | 0.17824
47 | -5.72 | -43 | 0.1766
46.9 | -5.76 | -43.1 | 0.17498
46.8 | -5.79 | -43.2 | 0.17378
46.7 | -5.83 | -43.3 | 0.17219
46.6 | -5.87 | -43.4 | 0.17061
46.5 | -5.91 | -43.5 | 0.16904
46.4 | -5.95 | -43.6 | 0.16749
46.3 | -5.98 | -43.7 | 0.16634
46.2 | -6.02 | -43.8 | 0.16482
46.1 | -6.06 | -43.9 | 0.16331
46 | -6.1 | -44 | 0.16181
45.9 | -6.14 | -44.1 | 0.16032
45.8 | -6.18 | -44.2 | 0.15885
45.7 | -6.22 | -44.3 | 0.1574
45.6 | -6.25 | -44.4 | 0.15631
45.5 | -6.29 | -44.5 | 0.15488
45.4 | -6.33 | -44.6 | 0.15346
45.3 | -6.37 | -44.7 | 0.15205
45.2 | -6.41 | -44.8 | 0.15066
45.1 | -6.45 | -44.9 | 0.14928
45 | -6.49 | -45 | 0.14791
44.9 | -6.53 | -45.1 | 0.14655
44.8 | -6.57 | -45.2 | 0.14521
44.7 | -6.61 | -45.3 | 0.14388
44.6 | -6.65 | -45.4 | 0.14256
44.5 | -6.69 | -45.5 | 0.14125
44.4 | -6.73 | -45.6 | 0.13996
44.3 | -6.77 | -45.7 | 0.13868
44.2 | -6.81 | -45.8 | 0.1374
44.1 | -6.85 | -45.9 | 0.13614
44 | -6.9 | -46 | 0.13459
43.9 | -6.94 | -46.1 | 0.13335
43.8 | -6.98 | -46.2 | 0.13213
43.7 | -7.02 | -46.3 | 0.13092
43.6 | -7.06 | -46.4 | 0.12972
43.5 | -7.1 | -46.5 | 0.12853
43.4 | -7.14 | -46.6 | 0.12735
43.3 | -7.18 | -46.7 | 0.12618
43.2 | -7.23 | -46.8 | 0.12474
43.1 | -7.27 | -46.9 | 0.12359
43 | -7.31 | -47 | 0.12246
42.9 | -7.35 | -47.1 | 0.12134
42.8 | -7.4 | -47.2 | 0.11995
42.7 | -7.44 | -47.3 | 0.11885
42.6 | -7.48 | -47.4 | 0.11776
42.5 | -7.52 | -47.5 | 0.11668
42.4 | -7.57 | -47.6 | 0.11535
42.3 | -7.61 | -47.7 | 0.11429
42.2 | -7.65 | -47.8 | 0.11324
42.1 | -7.69 | -47.9 | 0.1122
42 | -7.74 | -48 | 0.11092
41.9 | -7.78 | -48.1 | 0.1099
41.8 | -7.82 | -48.2 | 0.10889
41.7 | -7.87 | -48.3 | 0.10765
41.6 | -7.91 | -48.4 | 0.10666
41.5 | -7.96 | -48.5 | 0.10544
41.4 | -8 | -48.6 | 0.10447
41.3 | -8.04 | -48.7 | 0.10351
41.2 | -8.09 | -48.8 | 0.10233
41.1 | -8.13 | -48.9 | 0.10139
41 | -8.18 | -49 | 0.10023
40.9 | -8.22 | -49.1 | 0.099312
40.8 | -8.26 | -49.2 | 0.098401
40.7 | -8.31 | -49.3 | 0.097275
40.6 | -8.35 | -49.4 | 0.096383
40.5 | -8.4 | -49.5 | 0.09528
40.4 | -8.44 | -49.6 | 0.094406
40.3 | -8.49 | -49.7 | 0.093325
40.2 | -8.53 | -49.8 | 0.09247
40.1 | -8.58 | -49.9 | 0.091411
40 | -8.63 | -50 | 0.090365
39.9 | -8.67 | -50.1 | 0.089536
39.8 | -8.72 | -50.2 | 0.088512
39.7 | -8.76 | -50.3 | 0.0877
39.6 | -8.81 | -50.4 | 0.086696
39.5 | -8.86 | -50.5 | 0.085704
39.4 | -8.9 | -50.6 | 0.084918
39.3 | -8.95 | -50.7 | 0.083946
39.2 | -8.99 | -50.8 | 0.083176
39.1 | -9.04 | -50.9 | 0.082224
39 | -9.09 | -51 | 0.081283
38.9 | -9.13 | -51.1 | 0.080538
38.8 | -9.18 | -51.2 | 0.079616
38.7 | -9.23 | -51.3 | 0.078705
38.6 | -9.28 | -51.4 | 0.077804
38.5 | -9.32 | -51.5 | 0.07709
38.4 | -9.37 | -51.6 | 0.076208
38.3 | -9.42 | -51.7 | 0.075336
38.2 | -9.47 | -51.8 | 0.074473
38.1 | -9.51 | -51.9 | 0.07379
38 | -9.56 | -52 | 0.072946
37.9 | -9.61 | -52.1 | 0.072111
37.8 | -9.66 | -52.2 | 0.071285
37.7 | -9.71 | -52.3 | 0.070469
37.6 | -9.75 | -52.4 | 0.069823
37.5 | -9.8 | -52.5 | 0.069024
37.4 | -9.85 | -52.6 | 0.068234
37.3 | -9.9 | -52.7 | 0.067453
37.2 | -9.95 | -52.8 | 0.066681
37.1 | -10 | -52.9 | 0.065917
37 | -10.05 | -53 | 0.065163
36.9 | -10.09 | -53.1 | 0.064565
36.8 | -10.14 | -53.2 | 0.063826
36.7 | -10.19 | -53.3 | 0.063096
36.6 | -10.24 | -53.4 | 0.062373
36.5 | -10.29 | -53.5 | 0.06166
36.4 | -10.34 | -53.6 | 0.060954
36.3 | -10.39 | -53.7 | 0.060256
36.2 | -10.44 | -53.8 | 0.059566
36.1 | -10.49 | -53.9 | 0.058884
36 | -10.54 | -54 | 0.05821
35.9 | -10.59 | -54.1 | 0.057544
35.8 | -10.64 | -54.2 | 0.056885
35.7 | -10.69 | -54.3 | 0.056234
35.6 | -10.74 | -54.4 | 0.05559
35.5 | -10.79 | -54.5 | 0.054954
35.4 | -10.84 | -54.6 | 0.054325
35.3 | -10.9 | -54.7 | 0.05358
35.2 | -10.95 | -54.8 | 0.052966
35.1 | -11 | -54.9 | 0.05236
35 | -11.05 | -55 | 0.051761
34.9 | -11.1 | -55.1 | 0.051168
34.8 | -11.15 | -55.2 | 0.050582
34.7 | -11.2 | -55.3 | 0.050003
34.6 | -11.25 | -55.4 | 0.049431
34.5 | -11.31 | -55.5 | 0.048753
34.4 | -11.36 | -55.6 | 0.048195
34.3 | -11.41 | -55.7 | 0.047643
34.2 | -11.46 | -55.8 | 0.047098
34.1 | -11.51 | -55.9 | 0.046559
34 | -11.57 | -56 | 0.04592
33.9 | -11.62 | -56.1 | 0.045394
33.8 | -11.67 | -56.2 | 0.044875
33.7 | -11.72 | -56.3 | 0.044361
33.6 | -11.78 | -56.4 | 0.043752
33.5 | -11.83 | -56.5 | 0.043251
33.4 | -11.88 | -56.6 | 0.042756
33.3 | -11.94 | -56.7 | 0.04217
33.2 | -11.99 | -56.8 | 0.041687
33.1 | -12.04 | -56.9 | 0.04121
33 | -12.1 | -57 | 0.040644
32.9 | -12.15 | -57.1 | 0.040179
32.8 | -12.2 | -57.2 | 0.039719
32.7 | -12.26 | -57.3 | 0.039174
32.6 | -12.31 | -57.4 | 0.038726
32.5 | -12.36 | -57.5 | 0.038282
32.4 | -12.42 | -57.6 | 0.037757
32.3 | -12.47 | -57.7 | 0.037325
32.2 | -12.52 | -57.8 | 0.036898
32.1 | -12.58 | -57.9 | 0.036392
32 | -12.63 | -58 | 0.035975
31.9 | -12.69 | -58.1 | 0.035481
31.8 | -12.74 | -58.2 | 0.035075
31.7 | -12.8 | -58.3 | 0.034594
31.6 | -12.85 | -58.4 | 0.034198
31.5 | -12.91 | -58.5 | 0.033729
31.4 | -12.96 | -58.6 | 0.033343
31.3 | -13.02 | -58.7 | 0.032885
31.2 | -13.07 | -58.8 | 0.032509
31.1 | -13.12 | -58.9 | 0.032137
31 | -13.18 | -59 | 0.031696
30.9 | -13.24 | -59.1 | 0.031261
30.8 | -13.29 | -59.2 | 0.030903
30.7 | -13.35 | -59.3 | 0.030479
30.6 | -13.4 | -59.4 | 0.03013
30.5 | -13.46 | -59.5 | 0.029717
30.4 | -13.51 | -59.6 | 0.029376
30.3 | -13.57 | -59.7 | 0.028973
30.2 | -13.62 | -59.8 | 0.028642
30.1 | -13.68 | -59.9 | 0.028249
30 | -13.73 | -60 | 0.027925
29.9 | -13.79 | -60.1 | 0.027542
29.8 | -13.85 | -60.2 | 0.027164
29.7 | -13.9 | -60.3 | 0.026853
29.6 | -13.96 | -60.4 | 0.026485
29.5 | -14.01 | -60.5 | 0.026182
29.4 | -14.07 | -60.6 | 0.025823
29.3 | -14.13 | -60.7 | 0.025468
29.2 | -14.18 | -60.8 | 0.025177
29.1 | -14.24 | -60.9 | 0.024831
29 | -14.3 | -61 | 0.024491
28.9 | -14.35 | -61.1 | 0.02421
28.8 | -14.41 | -61.2 | 0.023878
28.7 | -14.47 | -61.3 | 0.02355
28.6 | -14.52 | -61.4 | 0.023281
28.5 | -14.58 | -61.5 | 0.022961
28.4 | -14.64 | -61.6 | 0.022646
28.3 | -14.69 | -61.7 | 0.022387
28.2 | -14.75 | -61.8 | 0.02208
28.1 | -14.81 | -61.9 | 0.021777
28 | -14.86 | -62 | 0.021528
27.9 | -14.92 | -62.1 | 0.021232
27.8 | -14.98 | -62.2 | 0.020941
27.7 | -15.03 | -62.3 | 0.020701
27.6 | -15.09 | -62.4 | 0.020417
27.5 | -15.15 | -62.5 | 0.020137
27.4 | -15.2 | -62.6 | 0.019907
27.3 | -15.26 | -62.7 | 0.019634
27.2 | -15.32 | -62.8 | 0.019364
27.1 | -15.38 | -62.9 | 0.019099
27 | -15.43 | -63 | 0.01888
26.9 | -15.49 | -63.1 | 0.018621
26.8 | -15.55 | -63.2 | 0.018365
26.7 | -15.6 | -63.3 | 0.018155
26.6 | -15.66 | -63.4 | 0.017906
26.5 | -15.72 | -63.5 | 0.01766
26.4 | -15.78 | -63.6 | 0.017418
26.3 | -15.83 | -63.7 | 0.017219
26.2 | -15.89 | -63.8 | 0.016982
26.1 | -15.95 | -63.9 | 0.016749
26 | -16 | -64 | 0.016558
25.9 | -16.06 | -64.1 | 0.016331
25.8 | -16.12 | -64.2 | 0.016106
25.7 | -16.18 | -64.3 | 0.015885
25.6 | -16.23 | -64.4 | 0.015704
25.5 | -16.29 | -64.5 | 0.015488
25.4 | -16.35 | -64.6 | 0.015276
25.3 | -16.41 | -64.7 | 0.015066
25.2 | -16.46 | -64.8 | 0.014894
25.1 | -16.52 | -64.9 | 0.014689
25 | -16.58 | -65 | 0.014488
24.9 | -16.63 | -65.1 | 0.014322
24.8 | -16.69 | -65.2 | 0.014125
24.7 | -16.75 | -65.3 | 0.013932
24.6 | -16.8 | -65.4 | 0.013772
24.5 | -16.86 | -65.5 | 0.013583
24.4 | -16.92 | -65.6 | 0.013397
24.3 | -16.98 | -65.7 | 0.013213
24.2 | -17.03 | -65.8 | 0.013062
24.1 | -17.09 | -65.9 | 0.012882
24 | -17.15 | -66 | 0.012706
23.9 | -17.2 | -66.1 | 0.01256
23.8 | -17.26 | -66.2 | 0.012388
23.7 | -17.32 | -66.3 | 0.012218
23.6 | -17.37 | -66.4 | 0.012078
23.5 | -17.43 | -66.5 | 0.011912
23.4 | -17.48 | -66.6 | 0.011776
23.3 | -17.54 | -66.7 | 0.011614
23.2 | -17.6 | -66.8 | 0.011455
23.1 | -17.65 | -66.9 | 0.011324
23 | -17.71 | -67 | 0.011169
22.9 | -17.77 | -67.1 | 0.011015
22.8 | -17.82 | -67.2 | 0.010889
22.7 | -17.88 | -67.3 | 0.01074
22.6 | -17.93 | -67.4 | 0.010617
22.5 | -17.99 | -67.5 | 0.010471
22.4 | -18.04 | -67.6 | 0.010351
22.3 | -18.1 | -67.7 | 0.010209
22.2 | -18.16 | -67.8 | 0.010069
22.1 | -18.21 | -67.9 | 0.0099541
22 | -18.27 | -68 | 0.0098175
21.9 | -18.32 | -68.1 | 0.0097051
21.8 | -18.38 | -68.2 | 0.0095719
21.7 | -18.43 | -68.3 | 0.0094624
21.6 | -18.49 | -68.4 | 0.0093325
21.5 | -18.54 | -68.5 | 0.0092257
21.4 | -18.6 | -68.6 | 0.0090991
21.3 | -18.65 | -68.7 | 0.008995
21.2 | -18.7 | -68.8 | 0.008892
21.1 | -18.76 | -68.9 | 0.00877
21 | -18.81 | -69 | 0.0086696
20.9 | -18.87 | -69.1 | 0.0085507
20.8 | -18.92 | -69.2 | 0.0084528
20.7 | -18.98 | -69.3 | 0.0083368
20.6 | -19.03 | -69.4 | 0.0082414
20.5 | -19.08 | -69.5 | 0.008147
20.4 | -19.14 | -69.6 | 0.0080353
20.3 | -19.19 | -69.7 | 0.0079433
20.2 | -19.24 | -69.8 | 0.0078524
20.1 | -19.3 | -69.9 | 0.0077446
20 | -19.35 | -70 | 0.007656
19.9 | -19.4 | -70.1 | 0.0075683
19.8 | -19.46 | -70.2 | 0.0074645
19.7 | -19.51 | -70.3 | 0.007379
19.6 | -19.56 | -70.4 | 0.0072946
19.5 | -19.61 | -70.5 | 0.0072111
19.4 | -19.67 | -70.6 | 0.0071121
19.3 | -19.72 | -70.7 | 0.0070307
19.2 | -19.77 | -70.8 | 0.0069502
19.1 | -19.82 | -70.9 | 0.0068707
19 | -19.87 | -71 | 0.006792
18.9 | -19.92 | -71.1 | 0.0067143
18.8 | -19.98 | -71.2 | 0.0066222
18.7 | -20.03 | -71.3 | 0.0065464
18.6 | -20.08 | -71.4 | 0.0064714
18.5 | -20.13 | -71.5 | 0.0063973
18.4 | -20.18 | -71.6 | 0.0063241
18.3 | -20.23 | -71.7 | 0.0062517
18.2 | -20.28 | -71.8 | 0.0061802
18.1 | -20.33 | -71.9 | 0.0061094
18 | -20.38 | -72 | 0.0060395
17.9 | -20.43 | -72.1 | 0.0059704
17.8 | -20.48 | -72.2 | 0.005902
17.7 | -20.53 | -72.3 | 0.0058345
17.6 | -20.59 | -72.4 | 0.0057544
17.5 | -20.64 | -72.5 | 0.0056885
17.4 | -20.68 | -72.6 | 0.0056364
17.3 | -20.73 | -72.7 | 0.0055719
17.2 | -20.78 | -72.8 | 0.0055081
17.1 | -20.83 | -72.9 | 0.005445
17 | -20.88 | -73 | 0.0053827
16.9 | -20.93 | -73.1 | 0.0053211
16.8 | -20.98 | -73.2 | 0.0052602
16.7 | -21.03 | -73.3 | 0.0052
16.6 | -21.08 | -73.4 | 0.0051404
16.5 | -21.13 | -73.5 | 0.0050816
16.4 | -21.18 | -73.6 | 0.0050234
16.3 | -21.23 | -73.7 | 0.0049659
16.2 | -21.28 | -73.8 | 0.0049091
16.1 | -21.32 | -73.9 | 0.0048641
16 | -21.37 | -74 | 0.0048084
15.9 | -21.42 | -74.1 | 0.0047534
15.8 | -21.47 | -74.2 | 0.0046989
15.7 | -21.52 | -74.3 | 0.0046452
15.6 | -21.57 | -74.4 | 0.004592
15.5 | -21.62 | -74.5 | 0.0045394
15.4 | -21.66 | -74.6 | 0.0044978
15.3 | -21.71 | -74.7 | 0.0044463
15.2 | -21.76 | -74.8 | 0.0043954
15.1 | -21.81 | -74.9 | 0.0043451
15 | -21.86 | -75 | 0.0042954
14.9 | -21.9 | -75.1 | 0.004256
14.8 | -21.95 | -75.2 | 0.0042073
14.7 | -22 | -75.3 | 0.0041591
14.6 | -22.05 | -75.4 | 0.0041115
14.5 | -22.1 | -75.5 | 0.0040644
14.4 | -22.15 | -75.6 | 0.0040179
14.3 | -22.19 | -75.7 | 0.0039811
14.2 | -22.24 | -75.8 | 0.0039355
14.1 | -22.29 | -75.9 | 0.0038905
14 | -22.34 | -76 | 0.0038459
13.9 | -22.39 | -76.1 | 0.0038019
13.8 | -22.44 | -76.2 | 0.0037584
13.7 | -22.48 | -76.3 | 0.0037239
13.6 | -22.53 | -76.4 | 0.0036813
13.5 | -22.58 | -76.5 | 0.0036392
13.4 | -22.63 | -76.6 | 0.0035975
13.3 | -22.68 | -76.7 | 0.0035563
13.2 | -22.73 | -76.8 | 0.0035156
13.1 | -22.78 | -76.9 | 0.0034754
13 | -22.83 | -77 | 0.0034356
12.9 | -22.88 | -77.1 | 0.0033963
12.8 | -22.93 | -77.2 | 0.0033574
12.7 | -22.98 | -77.3 | 0.0033189
12.6 | -23.03 | -77.4 | 0.003281
12.5 | -23.08 | -77.5 | 0.0032434
12.4 | -23.13 | -77.6 | 0.0032063
12.3 | -23.18 | -77.7 | 0.0031696
12.2 | -23.23 | -77.8 | 0.0031333
12.1 | -23.28 | -77.9 | 0.0030974
12 | -23.33 | -78 | 0.003062
11.9 | -23.38 | -78.1 | 0.0030269
11.8 | -23.44 | -78.2 | 0.0029854
11.7 | -23.49 | -78.3 | 0.0029512
11.6 | -23.54 | -78.4 | 0.0029174
11.5 | -23.59 | -78.5 | 0.002884
11.4 | -23.65 | -78.6 | 0.0028445
11.3 | -23.7 | -78.7 | 0.0028119
11.2 | -23.75 | -78.8 | 0.0027797
11.1 | -23.81 | -78.9 | 0.0027416
11 | -23.86 | -79 | 0.0027102
10.9 | -23.92 | -79.1 | 0.002673
10.8 | -23.97 | -79.2 | 0.0026424
10.7 | -24.03 | -79.3 | 0.0026062
10.6 | -24.09 | -79.4 | 0.0025704
10.5 | -24.14 | -79.5 | 0.002541
10.4 | -24.2 | -79.6 | 0.0025061
10.3 | -24.26 | -79.7 | 0.0024717
10.2 | -24.32 | -79.8 | 0.0024378
10.1 | -24.37 | -79.9 | 0.0024099
10 | -24.43 | -80 | 0.0023768
9.9 | -24.49 | -80.1 | 0.0023442
9.8 | -24.55 | -80.2 | 0.0023121
9.7 | -24.62 | -80.3 | 0.0022751
9.6 | -24.68 | -80.4 | 0.0022439
9.5 | -24.74 | -80.5 | 0.0022131
9.4 | -24.8 | -80.6 | 0.0021827
9.3 | -24.87 | -80.7 | 0.0021478
9.2 | -24.93 | -80.8 | 0.0021184
9.1 | -25 | -80.9 | 0.0020845
9 | -25.06 | -81 | 0.0020559
8.9 | -25.13 | -81.1 | 0.002023
8.8 | -25.2 | -81.2 | 0.0019907
8.7 | -25.27 | -81.3 | 0.0019588
8.6 | -25.34 | -81.4 | 0.0019275
8.5 | -25.41 | -81.5 | 0.0018967
8.4 | -25.48 | -81.6 | 0.0018664
8.3 | -25.55 | -81.7 | 0.0018365
8.2 | -25.62 | -81.8 | 0.0018072
8.1 | -25.7 | -81.9 | 0.0017742
8 | -25.77 | -82 | 0.0017458
7.9 | -25.85 | -82.1 | 0.001714
7.8 | -25.93 | -82.2 | 0.0016827
7.7 | -26.01 | -82.3 | 0.001652
7.6 | -26.09 | -82.4 | 0.0016218
7.5 | -26.17 | -82.5 | 0.0015922
7.4 | -26.25 | -82.6 | 0.0015631
7.3 | -26.34 | -82.7 | 0.0015311
7.2 | -26.42 | -82.8 | 0.0015031
7.1 | -26.51 | -82.9 | 0.0014723
7 | -26.6 | -83 | 0.0014421
6.9 | -26.69 | -83.1 | 0.0014125
6.8 | -26.78 | -83.2 | 0.0013836
6.7 | -26.87 | -83.3 | 0.0013552
6.6 | -26.97 | -83.4 | 0.0013243
6.5 | -27.06 | -83.5 | 0.0012972
6.4 | -27.16 | -83.6 | 0.0012677
6.3 | -27.26 | -83.7 | 0.0012388
6.2 | -27.36 | -83.8 | 0.0012106
6.1 | -27.47 | -83.9 | 0.0011803
6 | -27.58 | -84 | 0.0011508
5.9 | -27.68 | -84.1 | 0.0011246
5.8 | -27.8 | -84.2 | 0.001094
5.7 | -27.91 | -84.3 | 0.0010666
5.6 | -28.02 | -84.4 | 0.0010399
5.5 | -28.14 | -84.5 | 0.0010116
5.4 | -28.26 | -84.6 | 0.00098401
5.3 | -28.39 | -84.7 | 0.00095499
5.2 | -28.51 | -84.8 | 0.00092897
5.1 | -28.64 | -84.9 | 0.00090157
5 | -28.78 | -85 | 0.00087297
4.9 | -28.91 | -85.1 | 0.00084723
4.8 | -29.05 | -85.2 | 0.00082035
4.7 | -29.2 | -85.3 | 0.0007925
4.6 | -29.34 | -85.4 | 0.00076736
4.5 | -29.49 | -85.5 | 0.00074131
4.4 | -29.65 | -85.6 | 0.0007145
4.3 | -29.81 | -85.7 | 0.00068865
4.2 | -29.97 | -85.8 | 0.00066374
4.1 | -30.14 | -85.9 | 0.00063826
4 | -30.31 | -86 | 0.00061376
3.9 | -30.49 | -86.1 | 0.00058884
3.8 | -30.67 | -86.2 | 0.00056494
3.7 | -30.86 | -86.3 | 0.00054075
3.6 | -31.06 | -86.4 | 0.00051642
3.5 | -31.26 | -86.5 | 0.00049317
3.4 | -31.47 | -86.6 | 0.00046989
3.3 | -31.69 | -86.7 | 0.00044668
3.2 | -31.91 | -86.8 | 0.00042462
3.1 | -32.15 | -86.9 | 0.00040179
3 | -32.39 | -87 | 0.00038019
2.9 | -32.64 | -87.1 | 0.00035892
2.8 | -32.9 | -87.2 | 0.00033806
2.7 | -33.17 | -87.3 | 0.00031769
2.6 | -33.45 | -87.4 | 0.00029785
2.5 | -33.75 | -87.5 | 0.00027797
2.4 | -34.06 | -87.6 | 0.00025882
2.3 | -34.39 | -87.7 | 0.00023988
2.2 | -34.73 | -87.8 | 0.00022182
2.1 | -35.08 | -87.9 | 0.00020464
2 | -35.46 | -88 | 0.0001875
1.9 | -35.86 | -88.1 | 0.000171
1.8 | -36.29 | -88.2 | 0.00015488
1.7 | -36.74 | -88.3 | 0.00013964
1.6 | -37.22 | -88.4 | 0.00012503
1.5 | -37.73 | -88.5 | 0.00011117
1.4 | -38.28 | -88.6 | 9.7949e-05
1.3 | -38.88 | -88.7 | 8.531e-05
1.2 | -39.53 | -88.8 | 7.3451e-05
1.1 | -40.24 | -88.9 | 6.2373e-05
1 | -41.02 | -89 | 5.2119e-05
0.9 | -41.88 | -89.1 | 4.2756e-05
0.8 | -42.86 | -89.2 | 3.4119e-05
0.7 | -43.97 | -89.3 | 2.6424e-05
0.6 | -45.26 | -89.4 | 1.9634e-05
0.5 | -46.79 | -89.5 | 1.3804e-05
0.4 | -48.68 | -89.6 | 8.9331e-06
0.3 | -51.13 | -89.7 | 5.0816e-06
0.2 | -54.6 | -89.8 | 2.2856e-06
0.1 | -60.57 | -89.9 | 5.781e-07
0 | -99.99 | -90 | 6.6069e-11

## TFD FF Broadside to Wires (90 d
TFD FF at 24 MHz In Plane of Wires
Max Gain: | 1.81
Elevation | Gain (dB) | Off Axis Deg | Gain (Factor) (Normalized)
0 | -99.99 | 90 | 6.6069e-11
0.1 | -47.76 | 89.9 | 1.1041e-05
0.2 | -41.75 | 89.8 | 4.4055e-05
0.3 | -38.23 | 89.7 | 9.9083e-05
0.4 | -35.74 | 89.6 | 0.00017579
0.5 | -33.8 | 89.5 | 0.00027479
0.6 | -32.22 | 89.4 | 0.00039537
0.7 | -30.89 | 89.3 | 0.00053703
0.8 | -29.74 | 89.2 | 0.00069984
0.9 | -28.72 | 89.1 | 0.00088512
1 | -27.81 | 89 | 0.0010914
1.1 | -26.99 | 88.9 | 0.0013183
1.2 | -26.24 | 88.8 | 0.0015668
1.3 | -25.55 | 88.7 | 0.0018365
1.4 | -24.91 | 88.6 | 0.0021281
1.5 | -24.31 | 88.5 | 0.0024434
1.6 | -23.76 | 88.4 | 0.0027733
1.7 | -23.24 | 88.3 | 0.0031261
1.8 | -22.75 | 88.2 | 0.0034995
1.9 | -22.28 | 88.1 | 0.0038994
2 | -21.84 | 88 | 0.0043152
2.1 | -21.42 | 87.9 | 0.0047534
2.2 | -21.02 | 87.8 | 0.0052119
2.3 | -20.64 | 87.7 | 0.0056885
2.4 | -20.28 | 87.6 | 0.0061802
2.5 | -19.93 | 87.5 | 0.0066988
2.6 | -19.6 | 87.4 | 0.0072277
2.7 | -19.27 | 87.3 | 0.0077983
2.8 | -18.96 | 87.2 | 0.0083753
2.9 | -18.66 | 87.1 | 0.0089743
3 | -18.38 | 87 | 0.0095719
3.1 | -18.1 | 86.9 | 0.010209
3.2 | -17.83 | 86.8 | 0.010864
3.3 | -17.57 | 86.7 | 0.011535
3.4 | -17.31 | 86.6 | 0.012246
3.5 | -17.07 | 86.5 | 0.012942
3.6 | -16.83 | 86.4 | 0.013677
3.7 | -16.6 | 86.3 | 0.014421
3.8 | -16.37 | 86.2 | 0.015205
3.9 | -16.15 | 86.1 | 0.015996
4 | -15.94 | 86 | 0.016788
4.1 | -15.73 | 85.9 | 0.01762
4.2 | -15.52 | 85.8 | 0.018493
4.3 | -15.33 | 85.7 | 0.01932
4.4 | -15.13 | 85.6 | 0.02023
4.5 | -14.94 | 85.5 | 0.021135
4.6 | -14.76 | 85.4 | 0.022029
4.7 | -14.58 | 85.3 | 0.022961
4.8 | -14.4 | 85.2 | 0.023933
4.9 | -14.23 | 85.1 | 0.024889
5 | -14.06 | 85 | 0.025882
5.1 | -13.89 | 84.9 | 0.026915
5.2 | -13.73 | 84.8 | 0.027925
5.3 | -13.57 | 84.7 | 0.028973
5.4 | -13.42 | 84.6 | 0.029992
5.5 | -13.26 | 84.5 | 0.031117
5.6 | -13.11 | 84.4 | 0.032211
5.7 | -12.96 | 84.3 | 0.033343
5.8 | -12.82 | 84.2 | 0.034435
5.9 | -12.68 | 84.1 | 0.035563
6 | -12.54 | 84 | 0.036728
6.1 | -12.4 | 83.9 | 0.037931
6.2 | -12.27 | 83.8 | 0.039084
6.3 | -12.13 | 83.7 | 0.040365
6.4 | -12 | 83.6 | 0.041591
6.5 | -11.88 | 83.5 | 0.042756
6.6 | -11.75 | 83.4 | 0.044055
6.7 | -11.63 | 83.3 | 0.04529
6.8 | -11.5 | 83.2 | 0.046666
6.9 | -11.38 | 83.1 | 0.047973
7 | -11.27 | 83 | 0.049204
7.1 | -11.15 | 82.9 | 0.050582
7.2 | -11.03 | 82.8 | 0.052
7.3 | -10.92 | 82.7 | 0.053333
7.4 | -10.81 | 82.6 | 0.054702
7.5 | -10.7 | 82.5 | 0.056105
7.6 | -10.59 | 82.4 | 0.057544
7.7 | -10.49 | 82.3 | 0.058884
7.8 | -10.38 | 82.2 | 0.060395
7.9 | -10.28 | 82.1 | 0.061802
8 | -10.17 | 82 | 0.063387
8.1 | -10.07 | 81.9 | 0.064863
8.2 | -9.97 | 81.8 | 0.066374
8.3 | -9.87 | 81.7 | 0.06792
8.4 | -9.78 | 81.6 | 0.069343
8.5 | -9.68 | 81.5 | 0.070958
8.6 | -9.59 | 81.4 | 0.072444
8.7 | -9.49 | 81.3 | 0.074131
8.8 | -9.4 | 81.2 | 0.075683
8.9 | -9.31 | 81.1 | 0.077268
9 | -9.22 | 81 | 0.078886
9.1 | -9.13 | 80.9 | 0.080538
9.2 | -9.04 | 80.8 | 0.082224
9.3 | -8.96 | 80.7 | 0.083753
9.4 | -8.87 | 80.6 | 0.085507
9.5 | -8.79 | 80.5 | 0.087096
9.6 | -8.7 | 80.4 | 0.08892
9.7 | -8.62 | 80.3 | 0.090573
9.8 | -8.54 | 80.2 | 0.092257
9.9 | -8.46 | 80.1 | 0.093972
10 | -8.38 | 80 | 0.095719
10.1 | -8.3 | 79.9 | 0.097499
10.2 | -8.22 | 79.8 | 0.099312
10.3 | -8.14 | 79.7 | 0.10116
10.4 | -8.07 | 79.6 | 0.1028
10.5 | -7.99 | 79.5 | 0.10471
10.6 | -7.92 | 79.4 | 0.10641
10.7 | -7.84 | 79.3 | 0.10839
10.8 | -7.77 | 79.2 | 0.11015
10.9 | -7.7 | 79.1 | 0.11194
11 | -7.63 | 79 | 0.11376
11.1 | -7.55 | 78.9 | 0.11588
11.2 | -7.48 | 78.8 | 0.11776
11.3 | -7.42 | 78.7 | 0.1194
11.4 | -7.35 | 78.6 | 0.12134
11.5 | -7.28 | 78.5 | 0.12331
11.6 | -7.21 | 78.4 | 0.12531
11.7 | -7.14 | 78.3 | 0.12735
11.8 | -7.08 | 78.2 | 0.12912
11.9 | -7.01 | 78.1 | 0.13122
12 | -6.95 | 78 | 0.13305
12.1 | -6.88 | 77.9 | 0.13521
12.2 | -6.82 | 77.8 | 0.13709
12.3 | -6.76 | 77.7 | 0.139
12.4 | -6.69 | 77.6 | 0.14125
12.5 | -6.63 | 77.5 | 0.14322
12.6 | -6.57 | 77.4 | 0.14521
12.7 | -6.51 | 77.3 | 0.14723
12.8 | -6.45 | 77.2 | 0.14928
12.9 | -6.39 | 77.1 | 0.15136
13 | -6.33 | 77 | 0.15346
13.1 | -6.27 | 76.9 | 0.1556
13.2 | -6.22 | 76.8 | 0.1574
13.3 | -6.16 | 76.7 | 0.15959
13.4 | -6.1 | 76.6 | 0.16181
13.5 | -6.04 | 76.5 | 0.16406
13.6 | -5.99 | 76.4 | 0.16596
13.7 | -5.93 | 76.3 | 0.16827
13.8 | -5.88 | 76.2 | 0.17022
13.9 | -5.82 | 76.1 | 0.17258
14 | -5.77 | 76 | 0.17458
14.1 | -5.72 | 75.9 | 0.1766
14.2 | -5.66 | 75.8 | 0.17906
14.3 | -5.61 | 75.7 | 0.18113
14.4 | -5.56 | 75.6 | 0.18323
14.5 | -5.51 | 75.5 | 0.18535
14.6 | -5.45 | 75.4 | 0.18793
14.7 | -5.4 | 75.3 | 0.19011
14.8 | -5.35 | 75.2 | 0.19231
14.9 | -5.3 | 75.1 | 0.19454
15 | -5.25 | 75 | 0.19679
15.1 | -5.2 | 74.9 | 0.19907
15.2 | -5.16 | 74.8 | 0.20091
15.3 | -5.11 | 74.7 | 0.20324
15.4 | -5.06 | 74.6 | 0.20559
15.5 | -5.01 | 74.5 | 0.20797
15.6 | -4.96 | 74.4 | 0.21038
15.7 | -4.92 | 74.3 | 0.21232
15.8 | -4.87 | 74.2 | 0.21478
15.9 | -4.82 | 74.1 | 0.21727
16 | -4.78 | 74 | 0.21928
16.1 | -4.73 | 73.9 | 0.22182
16.2 | -4.69 | 73.8 | 0.22387
16.3 | -4.64 | 73.7 | 0.22646
16.4 | -4.6 | 73.6 | 0.22856
16.5 | -4.56 | 73.5 | 0.23067
16.6 | -4.51 | 73.4 | 0.23335
16.7 | -4.47 | 73.3 | 0.2355
16.8 | -4.43 | 73.2 | 0.23768
16.9 | -4.38 | 73.1 | 0.24044
17 | -4.34 | 73 | 0.24266
17.1 | -4.3 | 72.9 | 0.24491
17.2 | -4.26 | 72.8 | 0.24717
17.3 | -4.21 | 72.7 | 0.25003
17.4 | -4.17 | 72.6 | 0.25235
17.5 | -4.13 | 72.5 | 0.25468
17.6 | -4.09 | 72.4 | 0.25704
17.7 | -4.05 | 72.3 | 0.25942
17.8 | -4.01 | 72.2 | 0.26182
17.9 | -3.97 | 72.1 | 0.26424
18 | -3.93 | 72 | 0.26669
18.1 | -3.89 | 71.9 | 0.26915
18.2 | -3.86 | 71.8 | 0.27102
18.3 | -3.82 | 71.7 | 0.27353
18.4 | -3.78 | 71.6 | 0.27606
18.5 | -3.74 | 71.5 | 0.27861
18.6 | -3.7 | 71.4 | 0.28119
18.7 | -3.67 | 71.3 | 0.28314
18.8 | -3.63 | 71.2 | 0.28576
18.9 | -3.59 | 71.1 | 0.2884
19 | -3.56 | 71 | 0.2904
19.1 | -3.52 | 70.9 | 0.29309
19.2 | -3.48 | 70.8 | 0.2958
19.3 | -3.45 | 70.7 | 0.29785
19.4 | -3.41 | 70.6 | 0.30061
19.5 | -3.38 | 70.5 | 0.30269
19.6 | -3.34 | 70.4 | 0.30549
19.7 | -3.31 | 70.3 | 0.30761
19.8 | -3.27 | 70.2 | 0.31046
19.9 | -3.24 | 70.1 | 0.31261
20 | -3.2 | 70 | 0.3155
20.1 | -3.17 | 69.9 | 0.31769
20.2 | -3.14 | 69.8 | 0.31989
20.3 | -3.1 | 69.7 | 0.32285
20.4 | -3.07 | 69.6 | 0.32509
20.5 | -3.04 | 69.5 | 0.32734
20.6 | -3 | 69.4 | 0.33037
20.7 | -2.97 | 69.3 | 0.33266
20.8 | -2.94 | 69.2 | 0.33497
20.9 | -2.91 | 69.1 | 0.33729
21 | -2.87 | 69 | 0.34041
21.1 | -2.84 | 68.9 | 0.34277
21.2 | -2.81 | 68.8 | 0.34514
21.3 | -2.78 | 68.7 | 0.34754
21.4 | -2.75 | 68.6 | 0.34995
21.5 | -2.72 | 68.5 | 0.35237
21.6 | -2.69 | 68.4 | 0.35481
21.7 | -2.66 | 68.3 | 0.35727
21.8 | -2.63 | 68.2 | 0.35975
21.9 | -2.6 | 68.1 | 0.36224
22 | -2.57 | 68 | 0.36475
22.1 | -2.54 | 67.9 | 0.36728
22.2 | -2.51 | 67.8 | 0.36983
22.3 | -2.48 | 67.7 | 0.37239
22.4 | -2.45 | 67.6 | 0.37497
22.5 | -2.42 | 67.5 | 0.37757
22.6 | -2.39 | 67.4 | 0.38019
22.7 | -2.37 | 67.3 | 0.38194
22.8 | -2.34 | 67.2 | 0.38459
22.9 | -2.31 | 67.1 | 0.38726
23 | -2.28 | 67 | 0.38994
23.1 | -2.25 | 66.9 | 0.39264
23.2 | -2.23 | 66.8 | 0.39446
23.3 | -2.2 | 66.7 | 0.39719
23.4 | -2.17 | 66.6 | 0.39994
23.5 | -2.14 | 66.5 | 0.40272
23.6 | -2.12 | 66.4 | 0.40458
23.7 | -2.09 | 66.3 | 0.40738
23.8 | -2.06 | 66.2 | 0.4102
23.9 | -2.04 | 66.1 | 0.4121
24 | -2.01 | 66 | 0.41495
24.1 | -1.99 | 65.9 | 0.41687
24.2 | -1.96 | 65.8 | 0.41976
24.3 | -1.93 | 65.7 | 0.42267
24.4 | -1.91 | 65.6 | 0.42462
24.5 | -1.88 | 65.5 | 0.42756
24.6 | -1.86 | 65.4 | 0.42954
24.7 | -1.83 | 65.3 | 0.43251
24.8 | -1.81 | 65.2 | 0.43451
24.9 | -1.78 | 65.1 | 0.43752
25 | -1.76 | 65 | 0.43954
25.1 | -1.74 | 64.9 | 0.44157
25.2 | -1.71 | 64.8 | 0.44463
25.3 | -1.69 | 64.7 | 0.44668
25.4 | -1.66 | 64.6 | 0.44978
25.5 | -1.64 | 64.5 | 0.45186
25.6 | -1.62 | 64.4 | 0.45394
25.7 | -1.59 | 64.3 | 0.45709
25.8 | -1.57 | 64.2 | 0.4592
25.9 | -1.55 | 64.1 | 0.46132
26 | -1.52 | 64 | 0.46452
26.1 | -1.5 | 63.9 | 0.46666
26.2 | -1.48 | 63.8 | 0.46881
26.3 | -1.46 | 63.7 | 0.47098
26.4 | -1.43 | 63.6 | 0.47424
26.5 | -1.41 | 63.5 | 0.47643
26.6 | -1.39 | 63.4 | 0.47863
26.7 | -1.37 | 63.3 | 0.48084
26.8 | -1.34 | 63.2 | 0.48417
26.9 | -1.32 | 63.1 | 0.48641
27 | -1.3 | 63 | 0.48865
27.1 | -1.28 | 62.9 | 0.49091
27.2 | -1.26 | 62.8 | 0.49317
27.3 | -1.24 | 62.7 | 0.49545
27.4 | -1.22 | 62.6 | 0.49774
27.5 | -1.2 | 62.5 | 0.50003
27.6 | -1.17 | 62.4 | 0.5035
27.7 | -1.15 | 62.3 | 0.50582
27.8 | -1.13 | 62.2 | 0.50816
27.9 | -1.11 | 62.1 | 0.5105
28 | -1.09 | 62 | 0.51286
28.1 | -1.07 | 61.9 | 0.51523
28.2 | -1.05 | 61.8 | 0.51761
28.3 | -1.03 | 61.7 | 0.52
28.4 | -1.01 | 61.6 | 0.5224
28.5 | -0.99 | 61.5 | 0.52481
28.6 | -0.97 | 61.4 | 0.52723
28.7 | -0.95 | 61.3 | 0.52966
28.8 | -0.93 | 61.2 | 0.53211
28.9 | -0.92 | 61.1 | 0.53333
29 | -0.9 | 61 | 0.5358
29.1 | -0.88 | 60.9 | 0.53827
29.2 | -0.86 | 60.8 | 0.54075
29.3 | -0.84 | 60.7 | 0.54325
29.4 | -0.82 | 60.6 | 0.54576
29.5 | -0.8 | 60.5 | 0.54828
29.6 | -0.78 | 60.4 | 0.55081
29.7 | -0.77 | 60.3 | 0.55208
29.8 | -0.75 | 60.2 | 0.55463
29.9 | -0.73 | 60.1 | 0.55719
30 | -0.71 | 60 | 0.55976
30.1 | -0.69 | 59.9 | 0.56234
30.2 | -0.68 | 59.8 | 0.56364
30.3 | -0.66 | 59.7 | 0.56624
30.4 | -0.64 | 59.6 | 0.56885
30.5 | -0.62 | 59.5 | 0.57148
30.6 | -0.61 | 59.4 | 0.5728
30.7 | -0.59 | 59.3 | 0.57544
30.8 | -0.57 | 59.2 | 0.5781
30.9 | -0.56 | 59.1 | 0.57943
31 | -0.54 | 59 | 0.5821
31.1 | -0.52 | 58.9 | 0.58479
31.2 | -0.5 | 58.8 | 0.58749
31.3 | -0.49 | 58.7 | 0.58884
31.4 | -0.47 | 58.6 | 0.59156
31.5 | -0.46 | 58.5 | 0.59293
31.6 | -0.44 | 58.4 | 0.59566
31.7 | -0.42 | 58.3 | 0.59841
31.8 | -0.41 | 58.2 | 0.59979
31.9 | -0.39 | 58.1 | 0.60256
32 | -0.38 | 58 | 0.60395
32.1 | -0.36 | 57.9 | 0.60674
32.2 | -0.34 | 57.8 | 0.60954
32.3 | -0.33 | 57.7 | 0.61094
32.4 | -0.31 | 57.6 | 0.61376
32.5 | -0.3 | 57.5 | 0.61518
32.6 | -0.28 | 57.4 | 0.61802
32.7 | -0.27 | 57.3 | 0.61944
32.8 | -0.25 | 57.2 | 0.6223
32.9 | -0.24 | 57.1 | 0.62373
33 | -0.22 | 57 | 0.62661
33.1 | -0.21 | 56.9 | 0.62806
33.2 | -0.19 | 56.8 | 0.63096
33.3 | -0.18 | 56.7 | 0.63241
33.4 | -0.16 | 56.6 | 0.63533
33.5 | -0.15 | 56.5 | 0.6368
33.6 | -0.13 | 56.4 | 0.63973
33.7 | -0.12 | 56.3 | 0.64121
33.8 | -0.11 | 56.2 | 0.64269
33.9 | -0.09 | 56.1 | 0.64565
34 | -0.08 | 56 | 0.64714
34.1 | -0.06 | 55.9 | 0.65013
34.2 | -0.05 | 55.8 | 0.65163
34.3 | -0.04 | 55.7 | 0.65313
34.4 | -0.02 | 55.6 | 0.65615
34.5 | 0 | 55.5 | 0.65917
34.6 | 0 | 55.4 | 0.65917
34.7 | 0.02 | 55.3 | 0.66222
34.8 | 0.03 | 55.2 | 0.66374
34.9 | 0.04 | 55.1 | 0.66527
35 | 0.06 | 55 | 0.66834
35.1 | 0.07 | 54.9 | 0.66988
35.2 | 0.08 | 54.8 | 0.67143
35.3 | 0.1 | 54.7 | 0.67453
35.4 | 0.11 | 54.6 | 0.67608
35.5 | 0.12 | 54.5 | 0.67764
35.6 | 0.14 | 54.4 | 0.68077
35.7 | 0.15 | 54.3 | 0.68234
35.8 | 0.16 | 54.2 | 0.68391
35.9 | 0.17 | 54.1 | 0.68549
36 | 0.19 | 54 | 0.68865
36.1 | 0.2 | 53.9 | 0.69024
36.2 | 0.21 | 53.8 | 0.69183
36.3 | 0.22 | 53.7 | 0.69343
36.4 | 0.23 | 53.6 | 0.69502
36.5 | 0.25 | 53.5 | 0.69823
36.6 | 0.26 | 53.4 | 0.69984
36.7 | 0.27 | 53.3 | 0.70146
36.8 | 0.28 | 53.2 | 0.70307
36.9 | 0.29 | 53.1 | 0.70469
37 | 0.31 | 53 | 0.70795
37.1 | 0.32 | 52.9 | 0.70958
37.2 | 0.33 | 52.8 | 0.71121
37.3 | 0.34 | 52.7 | 0.71285
37.4 | 0.35 | 52.6 | 0.7145
37.5 | 0.36 | 52.5 | 0.71614
37.6 | 0.37 | 52.4 | 0.71779
37.7 | 0.38 | 52.3 | 0.71945
37.8 | 0.4 | 52.2 | 0.72277
37.9 | 0.41 | 52.1 | 0.72444
38 | 0.42 | 52 | 0.72611
38.1 | 0.43 | 51.9 | 0.72778
38.2 | 0.44 | 51.8 | 0.72946
38.3 | 0.45 | 51.7 | 0.73114
38.4 | 0.46 | 51.6 | 0.73282
38.5 | 0.47 | 51.5 | 0.73451
38.6 | 0.48 | 51.4 | 0.73621
38.7 | 0.49 | 51.3 | 0.7379
38.8 | 0.5 | 51.2 | 0.73961
38.9 | 0.51 | 51.1 | 0.74131
39 | 0.52 | 51 | 0.74302
39.1 | 0.53 | 50.9 | 0.74473
39.2 | 0.54 | 50.8 | 0.74645
39.3 | 0.55 | 50.7 | 0.74817
39.4 | 0.56 | 50.6 | 0.74989
39.5 | 0.57 | 50.5 | 0.75162
39.6 | 0.58 | 50.4 | 0.75336
39.7 | 0.59 | 50.3 | 0.75509
39.8 | 0.6 | 50.2 | 0.75683
39.9 | 0.61 | 50.1 | 0.75858
40 | 0.62 | 50 | 0.76033
40.1 | 0.63 | 49.9 | 0.76208
40.2 | 0.64 | 49.8 | 0.76384
40.3 | 0.65 | 49.7 | 0.7656
40.4 | 0.66 | 49.6 | 0.76736
40.5 | 0.67 | 49.5 | 0.76913
40.6 | 0.68 | 49.4 | 0.7709
40.7 | 0.69 | 49.3 | 0.77268
40.8 | 0.7 | 49.2 | 0.77446
40.9 | 0.71 | 49.1 | 0.77625
41 | 0.72 | 49 | 0.77804
41.1 | 0.72 | 48.9 | 0.77804
41.2 | 0.73 | 48.8 | 0.77983
41.3 | 0.74 | 48.7 | 0.78163
41.4 | 0.75 | 48.6 | 0.78343
41.5 | 0.76 | 48.5 | 0.78524
41.6 | 0.77 | 48.4 | 0.78705
41.7 | 0.78 | 48.3 | 0.78886
41.8 | 0.79 | 48.2 | 0.79068
41.9 | 0.79 | 48.1 | 0.79068
42 | 0.8 | 48 | 0.7925
42.1 | 0.81 | 47.9 | 0.79433
42.2 | 0.82 | 47.8 | 0.79616
42.3 | 0.83 | 47.7 | 0.79799
42.4 | 0.84 | 47.6 | 0.79983
42.5 | 0.84 | 47.5 | 0.79983
42.6 | 0.85 | 47.4 | 0.80168
42.7 | 0.86 | 47.3 | 0.80353
42.8 | 0.87 | 47.2 | 0.80538
42.9 | 0.88 | 47.1 | 0.80724
43 | 0.88 | 47 | 0.80724
43.1 | 0.89 | 46.9 | 0.8091
43.2 | 0.9 | 46.8 | 0.81096
43.3 | 0.91 | 46.7 | 0.81283
43.4 | 0.91 | 46.6 | 0.81283
43.5 | 0.92 | 46.5 | 0.8147
43.6 | 0.93 | 46.4 | 0.81658
43.7 | 0.94 | 46.3 | 0.81846
43.8 | 0.94 | 46.2 | 0.81846
43.9 | 0.95 | 46.1 | 0.82035
44 | 0.96 | 46 | 0.82224
44.1 | 0.97 | 45.9 | 0.82414
44.2 | 0.97 | 45.8 | 0.82414
44.3 | 0.98 | 45.7 | 0.82604
44.4 | 0.99 | 45.6 | 0.82794
44.5 | 1 | 45.5 | 0.82985
44.6 | 1 | 45.4 | 0.82985
44.7 | 1.01 | 45.3 | 0.83176
44.8 | 1.02 | 45.2 | 0.83368
44.9 | 1.02 | 45.1 | 0.83368
45 | 1.03 | 45 | 0.8356
45.1 | 1.04 | 44.9 | 0.83753
45.2 | 1.04 | 44.8 | 0.83753
45.3 | 1.05 | 44.7 | 0.83946
45.4 | 1.06 | 44.6 | 0.8414
45.5 | 1.06 | 44.5 | 0.8414
45.6 | 1.07 | 44.4 | 0.84333
45.7 | 1.08 | 44.3 | 0.84528
45.8 | 1.08 | 44.2 | 0.84528
45.9 | 1.09 | 44.1 | 0.84723
46 | 1.1 | 44 | 0.84918
46.1 | 1.1 | 43.9 | 0.84918
46.2 | 1.11 | 43.8 | 0.85114
46.3 | 1.12 | 43.7 | 0.8531
46.4 | 1.12 | 43.6 | 0.8531
46.5 | 1.13 | 43.5 | 0.85507
46.6 | 1.13 | 43.4 | 0.85507
46.7 | 1.14 | 43.3 | 0.85704
46.8 | 1.15 | 43.2 | 0.85901
46.9 | 1.15 | 43.1 | 0.85901
47 | 1.16 | 43 | 0.86099
47.1 | 1.16 | 42.9 | 0.86099
47.2 | 1.17 | 42.8 | 0.86298
47.3 | 1.18 | 42.7 | 0.86497
47.4 | 1.18 | 42.6 | 0.86497
47.5 | 1.19 | 42.5 | 0.86696
47.6 | 1.19 | 42.4 | 0.86696
47.7 | 1.2 | 42.3 | 0.86896
47.8 | 1.21 | 42.2 | 0.87096
47.9 | 1.21 | 42.1 | 0.87096
48 | 1.22 | 42 | 0.87297
48.1 | 1.22 | 41.9 | 0.87297
48.2 | 1.23 | 41.8 | 0.87498
48.3 | 1.23 | 41.7 | 0.87498
48.4 | 1.24 | 41.6 | 0.877
48.5 | 1.24 | 41.5 | 0.877
48.6 | 1.25 | 41.4 | 0.87902
48.7 | 1.25 | 41.3 | 0.87902
48.8 | 1.26 | 41.2 | 0.88105
48.9 | 1.26 | 41.1 | 0.88105
49 | 1.27 | 41 | 0.88308
49.1 | 1.27 | 40.9 | 0.88308
49.2 | 1.28 | 40.8 | 0.88512
49.3 | 1.29 | 40.7 | 0.88716
49.4 | 1.29 | 40.6 | 0.88716
49.5 | 1.3 | 40.5 | 0.8892
49.6 | 1.3 | 40.4 | 0.8892
49.7 | 1.3 | 40.3 | 0.8892
49.8 | 1.31 | 40.2 | 0.89125
49.9 | 1.31 | 40.1 | 0.89125
50 | 1.32 | 40 | 0.89331
50.1 | 1.32 | 39.9 | 0.89331
50.2 | 1.33 | 39.8 | 0.89536
50.3 | 1.33 | 39.7 | 0.89536
50.4 | 1.34 | 39.6 | 0.89743
50.5 | 1.34 | 39.5 | 0.89743
50.6 | 1.35 | 39.4 | 0.8995
50.7 | 1.35 | 39.3 | 0.8995
50.8 | 1.36 | 39.2 | 0.90157
50.9 | 1.36 | 39.1 | 0.90157
51 | 1.37 | 39 | 0.90365
51.1 | 1.37 | 38.9 | 0.90365
51.2 | 1.37 | 38.8 | 0.90365
51.3 | 1.38 | 38.7 | 0.90573
51.4 | 1.38 | 38.6 | 0.90573
51.5 | 1.39 | 38.5 | 0.90782
51.6 | 1.39 | 38.4 | 0.90782
51.7 | 1.4 | 38.3 | 0.90991
51.8 | 1.4 | 38.2 | 0.90991
51.9 | 1.4 | 38.1 | 0.90991
52 | 1.41 | 38 | 0.91201
52.1 | 1.41 | 37.9 | 0.91201
52.2 | 1.42 | 37.8 | 0.91411
52.3 | 1.42 | 37.7 | 0.91411
52.4 | 1.42 | 37.6 | 0.91411
52.5 | 1.43 | 37.5 | 0.91622
52.6 | 1.43 | 37.4 | 0.91622
52.7 | 1.44 | 37.3 | 0.91833
52.8 | 1.44 | 37.2 | 0.91833
52.9 | 1.44 | 37.1 | 0.91833
53 | 1.45 | 37 | 0.92045
53.1 | 1.45 | 36.9 | 0.92045
53.2 | 1.46 | 36.8 | 0.92257
53.3 | 1.46 | 36.7 | 0.92257
53.4 | 1.46 | 36.6 | 0.92257
53.5 | 1.47 | 36.5 | 0.9247
53.6 | 1.47 | 36.4 | 0.9247
53.7 | 1.47 | 36.3 | 0.9247
53.8 | 1.48 | 36.2 | 0.92683
53.9 | 1.48 | 36.1 | 0.92683
54 | 1.48 | 36 | 0.92683
54.1 | 1.49 | 35.9 | 0.92897
54.2 | 1.49 | 35.8 | 0.92897
54.3 | 1.49 | 35.7 | 0.92897
54.4 | 1.5 | 35.6 | 0.93111
54.5 | 1.5 | 35.5 | 0.93111
54.6 | 1.5 | 35.4 | 0.93111
54.7 | 1.51 | 35.3 | 0.93325
54.8 | 1.51 | 35.2 | 0.93325
54.9 | 1.51 | 35.1 | 0.93325
55 | 1.52 | 35 | 0.93541
55.1 | 1.52 | 34.9 | 0.93541
55.2 | 1.52 | 34.8 | 0.93541
55.3 | 1.53 | 34.7 | 0.93756
55.4 | 1.53 | 34.6 | 0.93756
55.5 | 1.53 | 34.5 | 0.93756
55.6 | 1.54 | 34.4 | 0.93972
55.7 | 1.54 | 34.3 | 0.93972
55.8 | 1.54 | 34.2 | 0.93972
55.9 | 1.55 | 34.1 | 0.94189
56 | 1.55 | 34 | 0.94189
56.1 | 1.55 | 33.9 | 0.94189
56.2 | 1.55 | 33.8 | 0.94189
56.3 | 1.56 | 33.7 | 0.94406
56.4 | 1.56 | 33.6 | 0.94406
56.5 | 1.56 | 33.5 | 0.94406
56.6 | 1.57 | 33.4 | 0.94624
56.7 | 1.57 | 33.3 | 0.94624
56.8 | 1.57 | 33.2 | 0.94624
56.9 | 1.57 | 33.1 | 0.94624
57 | 1.58 | 33 | 0.94842
57.1 | 1.58 | 32.9 | 0.94842
57.2 | 1.58 | 32.8 | 0.94842
57.3 | 1.58 | 32.7 | 0.94842
57.4 | 1.59 | 32.6 | 0.9506
57.5 | 1.59 | 32.5 | 0.9506
57.6 | 1.59 | 32.4 | 0.9506
57.7 | 1.59 | 32.3 | 0.9506
57.8 | 1.6 | 32.2 | 0.9528
57.9 | 1.6 | 32.1 | 0.9528
58 | 1.6 | 32 | 0.9528
58.1 | 1.6 | 31.9 | 0.9528
58.2 | 1.61 | 31.8 | 0.95499
58.3 | 1.61 | 31.7 | 0.95499
58.4 | 1.61 | 31.6 | 0.95499
58.5 | 1.61 | 31.5 | 0.95499
58.6 | 1.62 | 31.4 | 0.95719
58.7 | 1.62 | 31.3 | 0.95719
58.8 | 1.62 | 31.2 | 0.95719
58.9 | 1.62 | 31.1 | 0.95719
59 | 1.63 | 31 | 0.9594
59.1 | 1.63 | 30.9 | 0.9594
59.2 | 1.63 | 30.8 | 0.9594
59.3 | 1.63 | 30.7 | 0.9594
59.4 | 1.63 | 30.6 | 0.9594
59.5 | 1.64 | 30.5 | 0.96161
59.6 | 1.64 | 30.4 | 0.96161
59.7 | 1.64 | 30.3 | 0.96161
59.8 | 1.64 | 30.2 | 0.96161
59.9 | 1.65 | 30.1 | 0.96383
60 | 1.65 | 30 | 0.96383
60.1 | 1.65 | 29.9 | 0.96383
60.2 | 1.65 | 29.8 | 0.96383
60.3 | 1.65 | 29.7 | 0.96383
60.4 | 1.66 | 29.6 | 0.96605
60.5 | 1.66 | 29.5 | 0.96605
60.6 | 1.66 | 29.4 | 0.96605
60.7 | 1.66 | 29.3 | 0.96605
60.8 | 1.66 | 29.2 | 0.96605
60.9 | 1.66 | 29.1 | 0.96605
61 | 1.67 | 29 | 0.96828
61.1 | 1.67 | 28.9 | 0.96828
61.2 | 1.67 | 28.8 | 0.96828
61.3 | 1.67 | 28.7 | 0.96828
61.4 | 1.67 | 28.6 | 0.96828
61.5 | 1.68 | 28.5 | 0.97051
61.6 | 1.68 | 28.4 | 0.97051
61.7 | 1.68 | 28.3 | 0.97051
61.8 | 1.68 | 28.2 | 0.97051
61.9 | 1.68 | 28.1 | 0.97051
62 | 1.68 | 28 | 0.97051
62.1 | 1.69 | 27.9 | 0.97275
62.2 | 1.69 | 27.8 | 0.97275
62.3 | 1.69 | 27.7 | 0.97275
62.4 | 1.69 | 27.6 | 0.97275
62.5 | 1.69 | 27.5 | 0.97275
62.6 | 1.69 | 27.4 | 0.97275
62.7 | 1.7 | 27.3 | 0.97499
62.8 | 1.7 | 27.2 | 0.97499
62.9 | 1.7 | 27.1 | 0.97499
63 | 1.7 | 27 | 0.97499
63.1 | 1.7 | 26.9 | 0.97499
63.2 | 1.7 | 26.8 | 0.97499
63.3 | 1.7 | 26.7 | 0.97499
63.4 | 1.71 | 26.6 | 0.97724
63.5 | 1.71 | 26.5 | 0.97724
63.6 | 1.71 | 26.4 | 0.97724
63.7 | 1.71 | 26.3 | 0.97724
63.8 | 1.71 | 26.2 | 0.97724
63.9 | 1.71 | 26.1 | 0.97724
64 | 1.71 | 26 | 0.97724
64.1 | 1.72 | 25.9 | 0.97949
64.2 | 1.72 | 25.8 | 0.97949
64.3 | 1.72 | 25.7 | 0.97949
64.4 | 1.72 | 25.6 | 0.97949
64.5 | 1.72 | 25.5 | 0.97949
64.6 | 1.72 | 25.4 | 0.97949
64.7 | 1.72 | 25.3 | 0.97949
64.8 | 1.72 | 25.2 | 0.97949
64.9 | 1.73 | 25.1 | 0.98175
65 | 1.73 | 25 | 0.98175
65.1 | 1.73 | 24.9 | 0.98175
65.2 | 1.73 | 24.8 | 0.98175
65.3 | 1.73 | 24.7 | 0.98175
65.4 | 1.73 | 24.6 | 0.98175
65.5 | 1.73 | 24.5 | 0.98175
65.6 | 1.73 | 24.4 | 0.98175
65.7 | 1.74 | 24.3 | 0.98401
65.8 | 1.74 | 24.2 | 0.98401
65.9 | 1.74 | 24.1 | 0.98401
66 | 1.74 | 24 | 0.98401
66.1 | 1.74 | 23.9 | 0.98401
66.2 | 1.74 | 23.8 | 0.98401
66.3 | 1.74 | 23.7 | 0.98401
66.4 | 1.74 | 23.6 | 0.98401
66.5 | 1.74 | 23.5 | 0.98401
66.6 | 1.75 | 23.4 | 0.98628
66.7 | 1.75 | 23.3 | 0.98628
66.8 | 1.75 | 23.2 | 0.98628
66.9 | 1.75 | 23.1 | 0.98628
67 | 1.75 | 23 | 0.98628
67.1 | 1.75 | 22.9 | 0.98628
67.2 | 1.75 | 22.8 | 0.98628
67.3 | 1.75 | 22.7 | 0.98628
67.4 | 1.75 | 22.6 | 0.98628
67.5 | 1.75 | 22.5 | 0.98628
67.6 | 1.75 | 22.4 | 0.98628
67.7 | 1.76 | 22.3 | 0.98855
67.8 | 1.76 | 22.2 | 0.98855
67.9 | 1.76 | 22.1 | 0.98855
68 | 1.76 | 22 | 0.98855
68.1 | 1.76 | 21.9 | 0.98855
68.2 | 1.76 | 21.8 | 0.98855
68.3 | 1.76 | 21.7 | 0.98855
68.4 | 1.76 | 21.6 | 0.98855
68.5 | 1.76 | 21.5 | 0.98855
68.6 | 1.76 | 21.4 | 0.98855
68.7 | 1.76 | 21.3 | 0.98855
68.8 | 1.76 | 21.2 | 0.98855
68.9 | 1.77 | 21.1 | 0.99083
69 | 1.77 | 21 | 0.99083
69.1 | 1.77 | 20.9 | 0.99083
69.2 | 1.77 | 20.8 | 0.99083
69.3 | 1.77 | 20.7 | 0.99083
69.4 | 1.77 | 20.6 | 0.99083
69.5 | 1.77 | 20.5 | 0.99083
69.6 | 1.77 | 20.4 | 0.99083
69.7 | 1.77 | 20.3 | 0.99083
69.8 | 1.77 | 20.2 | 0.99083
69.9 | 1.77 | 20.1 | 0.99083
70 | 1.77 | 20 | 0.99083
70.1 | 1.77 | 19.9 | 0.99083
70.2 | 1.77 | 19.8 | 0.99083
70.3 | 1.77 | 19.7 | 0.99083
70.4 | 1.78 | 19.6 | 0.99312
70.5 | 1.78 | 19.5 | 0.99312
70.6 | 1.78 | 19.4 | 0.99312
70.7 | 1.78 | 19.3 | 0.99312
70.8 | 1.78 | 19.2 | 0.99312
70.9 | 1.78 | 19.1 | 0.99312
71 | 1.78 | 19 | 0.99312
71.1 | 1.78 | 18.9 | 0.99312
71.2 | 1.78 | 18.8 | 0.99312
71.3 | 1.78 | 18.7 | 0.99312
71.4 | 1.78 | 18.6 | 0.99312
71.5 | 1.78 | 18.5 | 0.99312
71.6 | 1.78 | 18.4 | 0.99312
71.7 | 1.78 | 18.3 | 0.99312
71.8 | 1.78 | 18.2 | 0.99312
71.9 | 1.78 | 18.1 | 0.99312
72 | 1.78 | 18 | 0.99312
72.1 | 1.78 | 17.9 | 0.99312
72.2 | 1.78 | 17.8 | 0.99312
72.3 | 1.79 | 17.7 | 0.99541
72.4 | 1.79 | 17.6 | 0.99541
72.5 | 1.79 | 17.5 | 0.99541
72.6 | 1.79 | 17.4 | 0.99541
72.7 | 1.79 | 17.3 | 0.99541
72.8 | 1.79 | 17.2 | 0.99541
72.9 | 1.79 | 17.1 | 0.99541
73 | 1.79 | 17 | 0.99541
73.1 | 1.79 | 16.9 | 0.99541
73.2 | 1.79 | 16.8 | 0.99541
73.3 | 1.79 | 16.7 | 0.99541
73.4 | 1.79 | 16.6 | 0.99541
73.5 | 1.79 | 16.5 | 0.99541
73.6 | 1.79 | 16.4 | 0.99541
73.7 | 1.79 | 16.3 | 0.99541
73.8 | 1.79 | 16.2 | 0.99541
73.9 | 1.79 | 16.1 | 0.99541
74 | 1.79 | 16 | 0.99541
74.1 | 1.79 | 15.9 | 0.99541
74.2 | 1.79 | 15.8 | 0.99541
74.3 | 1.79 | 15.7 | 0.99541
74.4 | 1.79 | 15.6 | 0.99541
74.5 | 1.79 | 15.5 | 0.99541
74.6 | 1.79 | 15.4 | 0.99541
74.7 | 1.79 | 15.3 | 0.99541
74.8 | 1.79 | 15.2 | 0.99541
74.9 | 1.8 | 15.1 | 0.9977
75 | 1.8 | 15 | 0.9977
75.1 | 1.8 | 14.9 | 0.9977
75.2 | 1.8 | 14.8 | 0.9977
75.3 | 1.8 | 14.7 | 0.9977
75.4 | 1.8 | 14.6 | 0.9977
75.5 | 1.8 | 14.5 | 0.9977
75.6 | 1.8 | 14.4 | 0.9977
75.7 | 1.8 | 14.3 | 0.9977
75.8 | 1.8 | 14.2 | 0.9977
75.9 | 1.8 | 14.1 | 0.9977
76 | 1.8 | 14 | 0.9977
76.1 | 1.8 | 13.9 | 0.9977
76.2 | 1.8 | 13.8 | 0.9977
76.3 | 1.8 | 13.7 | 0.9977
76.4 | 1.8 | 13.6 | 0.9977
76.5 | 1.8 | 13.5 | 0.9977
76.6 | 1.8 | 13.4 | 0.9977
76.7 | 1.8 | 13.3 | 0.9977
76.8 | 1.8 | 13.2 | 0.9977
76.9 | 1.8 | 13.1 | 0.9977
77 | 1.8 | 13 | 0.9977
77.1 | 1.8 | 12.9 | 0.9977
77.2 | 1.8 | 12.8 | 0.9977
77.3 | 1.8 | 12.7 | 0.9977
77.4 | 1.8 | 12.6 | 0.9977
77.5 | 1.8 | 12.5 | 0.9977
77.6 | 1.8 | 12.4 | 0.9977
77.7 | 1.8 | 12.3 | 0.9977
77.8 | 1.8 | 12.2 | 0.9977
77.9 | 1.8 | 12.1 | 0.9977
78 | 1.8 | 12 | 0.9977
78.1 | 1.8 | 11.9 | 0.9977
78.2 | 1.8 | 11.8 | 0.9977
78.3 | 1.8 | 11.7 | 0.9977
78.4 | 1.8 | 11.6 | 0.9977
78.5 | 1.8 | 11.5 | 0.9977
78.6 | 1.8 | 11.4 | 0.9977
78.7 | 1.8 | 11.3 | 0.9977
78.8 | 1.8 | 11.2 | 0.9977
78.9 | 1.8 | 11.1 | 0.9977
79 | 1.8 | 11 | 0.9977
79.1 | 1.8 | 10.9 | 0.9977
79.2 | 1.8 | 10.8 | 0.9977
79.3 | 1.8 | 10.7 | 0.9977
79.4 | 1.8 | 10.6 | 0.9977
79.5 | 1.8 | 10.5 | 0.9977
79.6 | 1.8 | 10.4 | 0.9977
79.7 | 1.8 | 10.3 | 0.9977
79.8 | 1.8 | 10.2 | 0.9977
79.9 | 1.81 | 10.1 | 1
80 | 1.81 | 10 | 1
80.1 | 1.81 | 9.9 | 1
80.2 | 1.81 | 9.8 | 1
80.3 | 1.81 | 9.7 | 1
80.4 | 1.81 | 9.6 | 1
80.5 | 1.81 | 9.5 | 1
80.6 | 1.81 | 9.4 | 1
80.7 | 1.81 | 9.3 | 1
80.8 | 1.81 | 9.2 | 1
80.9 | 1.81 | 9.1 | 1
81 | 1.81 | 9 | 1
81.1 | 1.81 | 8.9 | 1
81.2 | 1.81 | 8.8 | 1
81.3 | 1.81 | 8.7 | 1
81.4 | 1.81 | 8.6 | 1
81.5 | 1.81 | 8.5 | 1
81.6 | 1.81 | 8.4 | 1
81.7 | 1.81 | 8.3 | 1
81.8 | 1.81 | 8.2 | 1
81.9 | 1.81 | 8.1 | 1
82 | 1.81 | 8 | 1
82.1 | 1.81 | 7.9 | 1
82.2 | 1.81 | 7.8 | 1
82.3 | 1.81 | 7.7 | 1
82.4 | 1.81 | 7.6 | 1
82.5 | 1.81 | 7.5 | 1
82.6 | 1.81 | 7.4 | 1
82.7 | 1.81 | 7.3 | 1
82.8 | 1.81 | 7.2 | 1
82.9 | 1.81 | 7.1 | 1
83 | 1.81 | 7 | 1
83.1 | 1.81 | 6.9 | 1
83.2 | 1.81 | 6.8 | 1
83.3 | 1.81 | 6.7 | 1
83.4 | 1.81 | 6.6 | 1
83.5 | 1.81 | 6.5 | 1
83.6 | 1.81 | 6.4 | 1
83.7 | 1.81 | 6.3 | 1
83.8 | 1.81 | 6.2 | 1
83.9 | 1.81 | 6.1 | 1
84 | 1.81 | 6 | 1
84.1 | 1.81 | 5.9 | 1
84.2 | 1.81 | 5.8 | 1
84.3 | 1.81 | 5.7 | 1
84.4 | 1.81 | 5.6 | 1
84.5 | 1.81 | 5.5 | 1
84.6 | 1.81 | 5.4 | 1
84.7 | 1.81 | 5.3 | 1
84.8 | 1.81 | 5.2 | 1
84.9 | 1.81 | 5.1 | 1
85 | 1.81 | 5 | 1
85.1 | 1.81 | 4.9 | 1
85.2 | 1.81 | 4.8 | 1
85.3 | 1.81 | 4.7 | 1
85.4 | 1.81 | 4.6 | 1
85.5 | 1.81 | 4.5 | 1
85.6 | 1.81 | 4.4 | 1
85.7 | 1.81 | 4.3 | 1
85.8 | 1.81 | 4.2 | 1
85.9 | 1.81 | 4.1 | 1
86 | 1.81 | 4 | 1
86.1 | 1.81 | 3.9 | 1
86.2 | 1.81 | 3.8 | 1
86.3 | 1.81 | 3.7 | 1
86.4 | 1.81 | 3.6 | 1
86.5 | 1.81 | 3.5 | 1
86.6 | 1.81 | 3.4 | 1
86.7 | 1.81 | 3.3 | 1
86.8 | 1.81 | 3.2 | 1
86.9 | 1.81 | 3.1 | 1
87 | 1.81 | 3 | 1
87.1 | 1.81 | 2.9 | 1
87.2 | 1.81 | 2.8 | 1
87.3 | 1.81 | 2.7 | 1
87.4 | 1.81 | 2.6 | 1
87.5 | 1.81 | 2.5 | 1
87.6 | 1.81 | 2.4 | 1
87.7 | 1.81 | 2.3 | 1
87.8 | 1.81 | 2.2 | 1
87.9 | 1.81 | 2.1 | 1
88 | 1.81 | 2 | 1
88.1 | 1.81 | 1.9 | 1
88.2 | 1.81 | 1.8 | 1
88.3 | 1.81 | 1.7 | 1
88.4 | 1.81 | 1.6 | 1
88.5 | 1.81 | 1.5 | 1
88.6 | 1.81 | 1.4 | 1
88.7 | 1.81 | 1.3 | 1
88.8 | 1.81 | 1.2 | 1
88.9 | 1.81 | 1.1 | 1
89 | 1.81 | 1 | 1
89.1 | 1.81 | 0.9 | 1
89.2 | 1.81 | 0.8 | 1
89.3 | 1.81 | 0.7 | 1
89.4 | 1.81 | 0.6 | 1
89.5 | 1.81 | 0.5 | 1
89.6 | 1.81 | 0.4 | 1
89.7 | 1.81 | 0.3 | 1
89.8 | 1.81 | 0.2 | 1
89.9 | 1.81 | 0.1 | 1
90 | 1.81 | 0 | 1