## ChartFN32
Off Zenith Angle to First Null for a Baseline of 32.0 Feet

## ChartFN64
Off Zenith Angle to First Null for a Baseline of 64.0 Feet

## FirstNull
First Null Angle
| Baseline (ft): | 32 | 64
F (MHz) | l (ft) | q (deg) | q (deg)
15 | 65.6 |  | 30.8305
15.375 | 64 | 90 | 30
15.38 | 63.9792 | 88.539 | 29.9892
15.6 | 63.0769 | 80.2571 | 29.524
16 | 61.5 | 73.9327 | 28.716
17 | 57.8824 | 64.7442 | 26.8853
18 | 54.6667 | 58.6678 | 25.2826
19 | 51.7895 | 54.0189 | 23.8664
20 | 49.2 | 50.2418 | 22.6049
21 | 46.8571 | 47.0663 | 21.4735
22 | 44.7273 | 44.3359 | 20.4526
23 | 42.7826 | 41.9497 | 19.5263
24 | 41 | 39.8384 | 18.6818
25 | 39.36 | 37.9519 | 17.9086
26 | 37.8462 | 36.2526 | 17.1979
27 | 36.4444 | 34.7115 | 16.5422
28 | 35.1429 | 33.3058 | 15.9354
29 | 33.931 | 32.0171 | 15.3721
30 | 32.8 | 30.8305 | 14.8477
31 | 31.7419 | 29.7336 | 14.3582
32 | 30.75 | 28.716 | 13.9004
33 | 29.8182 | 27.7691 | 13.4711
34 | 28.9412 | 26.8853 | 13.0677
35 | 28.1143 | 26.0583 | 12.6881
Off Zenith Angle to First Null for a Baseline of 32.0 Feet
Off Zenith Angle to First Null for a Baseline of 64.0 Feet