## Null Angle vs F
F (MHz) | l (ft) | q (deg)
16 | 61.5 | 73.9382
17 | 57.8824 | 64.7489
18 | 54.6667 | 58.6721
19 | 51.7895 | 54.0228
20 | 49.2 | 50.2455
21 | 46.8571 | 47.0698
22 | 44.7273 | 44.3392
23 | 42.7826 | 41.9528
24 | 41 | 39.8414
25 | 39.36 | 37.9547
26 | 37.8462 | 36.2553
27 | 36.4444 | 34.7141
28 | 35.1429 | 33.3082
29 | 33.931 | 32.0195
30 | 32.8 | 30.8328
31 | 31.7419 | 29.7358
32 | 30.75 | 28.7181
33 | 29.8182 | 27.7711
34 | 28.9412 | 26.8873
35 | 28.1143 | 26.0602

## Attn vs Angle vs F
[5 empty] | Distance between dipoles (ft): | 32
F (MHz) | l (ft) | q (deg) | F (MHz) | 16 | 17 | 18 | 19 | 20 | 21 | 22 | 23 | 24 | 25 | 26 | 27 | 28 | 29 | 30 | 31 | 32 | 33 | 34
|  |  | l (ft) | 61.5 | 57.8824 | 54.6667 | 51.7895 | 49.2 | 46.8571 | 44.7273 | 42.7826 | 41 | 39.36 | 37.8462 | 36.4444 | 35.1429 | 33.931 | 32.8 | 31.7419 | 30.75 | 29.8182 | 28.9412
16 | 61.5 | 73.9382 | Off Axis Ð° | dB Att | dB Att | dB Att | dB Att | dB Att | dB Att | dB Att | dB Att | dB Att | dB Att | dB Att | dB Att | dB Att | dB Att | dB Att | dB Att | dB Att | dB Att | dB Att
17 | 57.8824 | 64.7489 | 0 | 0 | 0 | 0 | 0 | 0 | 0 | 0 | 0 | 0 | 0 | 0 | 0 | 0 | 0 | 0 | 0 | 0 | 0 | 0
18 | 54.6667 | 58.6721 | 0.2 | -0.0001414 | -0.00015963 | -0.00017896 | -0.0001994 | -0.00022094 | -0.00024358 | -0.00026734 | -0.00029219 | -0.00031815 | -0.00034522 | -0.00037339 | -0.00040266 | -0.00043304 | -0.00046453 | -0.00049712 | -0.00053081 | -0.00056561 | -0.00060151 | -0.00063852
19 | 51.7895 | 54.0228 | 0.4 | -0.0005656 | -0.00063851 | -0.00071584 | -0.00079759 | -0.00088376 | -0.00097435 | -0.0010694 | -0.0011688 | -0.0012726 | -0.0013809 | -0.0014936 | -0.0016107 | -0.0017322 | -0.0018582 | -0.0019886 | -0.0021233 | -0.0022626 | -0.0024062 | -0.0025542
20 | 49.2 | 50.2455 | 0.6 | -0.0012726 | -0.0014367 | -0.0016107 | -0.0017946 | -0.0019885 | -0.0021924 | -0.0024061 | -0.0026299 | -0.0028636 | -0.0031072 | -0.0033608 | -0.0036243 | -0.0038978 | -0.0041812 | -0.0044746 | -0.0047779 | -0.0050912 | -0.0054144 | -0.0057476
21 | 46.8571 | 47.0698 | 0.8 | -0.0022624 | -0.0025541 | -0.0028635 | -0.0031905 | -0.0035352 | -0.0038977 | -0.0042778 | -0.0046756 | -0.0050911 | -0.0055242 | -0.0059751 | -0.0064437 | -0.00693 | -0.007434 | -0.0079556 | -0.008495 | -0.0090521 | -0.0096269 | -0.010219
22 | 44.7273 | 44.3392 | 1 | -0.0035351 | -0.0039909 | -0.0044743 | -0.0049853 | -0.005524 | -0.0060904 | -0.0066844 | -0.007306 | -0.0079554 | -0.0086323 | -0.009337 | -0.010069 | -0.010829 | -0.011617 | -0.012432 | -0.013275 | -0.014146 | -0.015045 | -0.015971
23 | 42.7826 | 41.9528 | 1.2 | -0.0050906 | -0.005747 | -0.0064432 | -0.0071792 | -0.007955 | -0.0087707 | -0.0096262 | -0.010522 | -0.011457 | -0.012432 | -0.013447 | -0.014502 | -0.015596 | -0.016731 | -0.017906 | -0.01912 | -0.020375 | -0.021669 | -0.023003
24 | 41 | 39.8414 | 1.4 | -0.006929 | -0.0078225 | -0.0087702 | -0.0097721 | -0.010828 | -0.011939 | -0.013103 | -0.014322 | -0.015596 | -0.016923 | -0.018305 | -0.019741 | -0.021232 | -0.022777 | -0.024376 | -0.02603 | -0.027738 | -0.029501 | -0.031318
25 | 39.36 | 37.9547 | 1.6 | -0.0090504 | -0.010217 | -0.011455 | -0.012764 | -0.014144 | -0.015595 | -0.017116 | -0.018709 | -0.020372 | -0.022107 | -0.023912 | -0.025789 | -0.027737 | -0.029756 | -0.031846 | -0.034007 | -0.036239 | -0.038543 | -0.040918
26 | 37.8462 | 36.2553 | 1.8 | -0.011455 | -0.012932 | -0.014499 | -0.016156 | -0.017902 | -0.019739 | -0.021665 | -0.023681 | -0.025787 | -0.027983 | -0.030269 | -0.032645 | -0.035112 | -0.037668 | -0.040315 | -0.043052 | -0.045879 | -0.048797 | -0.051805
27 | 36.4444 | 34.7141 | 2 | -0.014142 | -0.015966 | -0.017901 | -0.019947 | -0.022103 | -0.024371 | -0.02675 | -0.02924 | -0.031841 | -0.034553 | -0.037377 | -0.040312 | -0.043358 | -0.046516 | -0.049786 | -0.053167 | -0.05666 | -0.060265 | -0.063982
28 | 35.1429 | 33.3082 | 2.2 | -0.017112 | -0.01932 | -0.021661 | -0.024137 | -0.026748 | -0.029492 | -0.032372 | -0.035386 | -0.038534 | -0.041817 | -0.045236 | -0.048789 | -0.052477 | -0.056301 | -0.06026 | -0.064354 | -0.068584 | -0.07295 | -0.077451
29 | 33.931 | 32.0195 | 2.4 | -0.020366 | -0.022993 | -0.025781 | -0.028728 | -0.031835 | -0.035103 | -0.038531 | -0.042119 | -0.045867 | -0.049777 | -0.053847 | -0.058078 | -0.06247 | -0.067024 | -0.071739 | -0.076616 | -0.081654 | -0.086855 | -0.092217
30 | 32.8 | 30.8328 | 2.6 | -0.023902 | -0.026986 | -0.030258 | -0.033718 | -0.037366 | -0.041202 | -0.045227 | -0.04944 | -0.053842 | -0.058432 | -0.063212 | -0.068181 | -0.073339 | -0.078687 | -0.084226 | -0.089954 | -0.095873 | -0.10198 | -0.10828
31 | 31.7419 | 29.7358 | 2.8 | -0.027722 | -0.0313 | -0.035095 | -0.039109 | -0.043341 | -0.047792 | -0.052461 | -0.05735 | -0.062457 | -0.067784 | -0.073331 | -0.079098 | -0.085085 | -0.091293 | -0.097722 | -0.10437 | -0.11124 | -0.11834 | -0.12565
32 | 30.75 | 28.7181 | 3 | -0.031825 | -0.035933 | -0.040291 | -0.0449 | -0.04976 | -0.054872 | -0.060234 | -0.065849 | -0.071715 | -0.077834 | -0.084206 | -0.090831 | -0.09771 | -0.10484 | -0.11223 | -0.11987 | -0.12777 | -0.13592 | -0.14433
33 | 29.8182 | 27.7711 | 3.2 | -0.036211 | -0.040886 | -0.045846 | -0.051092 | -0.056624 | -0.062442 | -0.068546 | -0.074938 | -0.081617 | -0.088584 | -0.095839 | -0.10338 | -0.11122 | -0.11934 | -0.12775 | -0.13646 | -0.14545 | -0.15474 | -0.16432
34 | 28.9412 | 26.8873 | 3.4 | -0.040881 | -0.04616 | -0.051761 | -0.057685 | -0.063933 | -0.070503 | -0.077398 | -0.084618 | -0.092163 | -0.10003 | -0.10823 | -0.11675 | -0.12561 | -0.13478 | -0.14429 | -0.15413 | -0.1643 | -0.1748 | -0.18563
35 | 28.1143 | 26.0602 | 3.6 | -0.045834 | -0.051754 | -0.058036 | -0.06468 | -0.071686 | -0.079057 | -0.086791 | -0.09489 | -0.10335 | -0.11218 | -0.12138 | -0.13095 | -0.14088 | -0.15118 | -0.16185 | -0.1729 | -0.18431 | -0.1961 | -0.20826
|  |  | 3.8 | -0.051071 | -0.057668 | -0.06467 | -0.072076 | -0.079886 | -0.088102 | -0.096725 | -0.10575 | -0.11519 | -0.12504 | -0.13529 | -0.14596 | -0.15704 | -0.16853 | -0.18044 | -0.19276 | -0.2055 | -0.21865 | -0.23223
|  |  | 4 | -0.056591 | -0.063904 | -0.071664 | -0.079873 | -0.088532 | -0.09764 | -0.1072 | -0.11721 | -0.12768 | -0.1386 | -0.14997 | -0.1618 | -0.17409 | -0.18684 | -0.20005 | -0.21372 | -0.22786 | -0.24246 | -0.25752
|  |  | 4.2 | -0.062395 | -0.07046 | -0.079019 | -0.088073 | -0.097624 | -0.10767 | -0.11822 | -0.12926 | -0.14081 | -0.15286 | -0.16541 | -0.17847 | -0.19204 | -0.20611 | -0.2207 | -0.23579 | -0.2514 | -0.26752 | -0.28416
|  |  | 4.4 | -0.068483 | -0.077337 | -0.086734 | -0.096676 | -0.10716 | -0.1182 | -0.12978 | -0.14191 | -0.1546 | -0.16783 | -0.18163 | -0.19597 | -0.21088 | -0.22635 | -0.24237 | -0.25897 | -0.27613 | -0.29385 | -0.31215
|  |  | 4.6 | -0.074855 | -0.084535 | -0.094811 | -0.10568 | -0.11715 | -0.12922 | -0.14189 | -0.15516 | -0.16903 | -0.18352 | -0.1986 | -0.21431 | -0.23062 | -0.24755 | -0.26509 | -0.28326 | -0.30204 | -0.32146 | -0.3415
|  |  | 4.8 | -0.081511 | -0.092055 | -0.10325 | -0.11509 | -0.12759 | -0.14073 | -0.15454 | -0.169 | -0.18412 | -0.19991 | -0.21636 | -0.23347 | -0.25126 | -0.26972 | -0.28885 | -0.30867 | -0.32916 | -0.35034 | -0.37221
|  |  | 5 | -0.088451 | -0.099896 | -0.11205 | -0.1249 | -0.13847 | -0.15275 | -0.16774 | -0.18344 | -0.19987 | -0.21701 | -0.23488 | -0.25348 | -0.27281 | -0.29287 | -0.31366 | -0.3352 | -0.35748 | -0.38051 | -0.40429
|  |  | 5.2 | -0.095675 | -0.10806 | -0.12121 | -0.13512 | -0.1498 | -0.16526 | -0.18148 | -0.19849 | -0.21627 | -0.23483 | -0.25418 | -0.27433 | -0.29526 | -0.31699 | -0.33952 | -0.36286 | -0.38701 | -0.41197 | -0.43775
|  |  | 5.4 | -0.10318 | -0.11654 | -0.13073 | -0.14574 | -0.16159 | -0.17826 | -0.19578 | -0.21413 | -0.23333 | -0.25337 | -0.27427 | -0.29602 | -0.31863 | -0.3421 | -0.36644 | -0.39166 | -0.41776 | -0.44474 | -0.4726
|  |  | 5.6 | -0.11098 | -0.12535 | -0.14061 | -0.15677 | -0.17382 | -0.19177 | -0.21062 | -0.23038 | -0.25105 | -0.27263 | -0.29513 | -0.31855 | -0.34291 | -0.3682 | -0.39443 | -0.4216 | -0.44973 | -0.47881 | -0.50886
|  |  | 5.8 | -0.11905 | -0.13448 | -0.15086 | -0.1682 | -0.18651 | -0.20577 | -0.22601 | -0.24723 | -0.26943 | -0.29261 | -0.31678 | -0.34194 | -0.36811 | -0.39529 | -0.42348 | -0.45269 | -0.48293 | -0.5142 | -0.54652
|  |  | 6 | -0.12742 | -0.14393 | -0.16147 | -0.18004 | -0.19964 | -0.22028 | -0.24196 | -0.26469 | -0.28847 | -0.31331 | -0.33921 | -0.36619 | -0.39424 | -0.42338 | -0.45361 | -0.48493 | -0.51737 | -0.55092 | -0.5856
|  |  | 6.2 | -0.13606 | -0.15371 | -0.17245 | -0.19229 | -0.21323 | -0.23529 | -0.25846 | -0.28275 | -0.30818 | -0.33474 | -0.36244 | -0.39129 | -0.42129 | -0.45247 | -0.48481 | -0.51834 | -0.55306 | -0.58898 | -0.62611
|  |  | 6.4 | -0.145 | -0.16381 | -0.18379 | -0.20494 | -0.22728 | -0.2508 | -0.27551 | -0.30143 | -0.32855 | -0.35689 | -0.38645 | -0.41725 | -0.44928 | -0.48256 | -0.51711 | -0.55292 | -0.59001 | -0.62839 | -0.66807
|  |  | 6.6 | -0.15421 | -0.17423 | -0.19549 | -0.218 | -0.24177 | -0.26681 | -0.29312 | -0.32072 | -0.3496 | -0.37978 | -0.41127 | -0.44407 | -0.47821 | -0.51367 | -0.55049 | -0.58867 | -0.62822 | -0.66915 | -0.71148
|  |  | 6.8 | -0.16372 | -0.18497 | -0.20756 | -0.23147 | -0.25673 | -0.28333 | -0.31129 | -0.34062 | -0.37132 | -0.4034 | -0.43688 | -0.47177 | -0.50807 | -0.54581 | -0.58498 | -0.62561 | -0.6677 | -0.71128 | -0.75635
|  |  | 7 | -0.17351 | -0.19604 | -0.21999 | -0.24535 | -0.27213 | -0.30035 | -0.33002 | -0.36113 | -0.39371 | -0.42776 | -0.4633 | -0.50034 | -0.53889 | -0.57896 | -0.62057 | -0.66374 | -0.70847 | -0.75479 | -0.80271
|  |  | 7.2 | -0.18358 | -0.20744 | -0.23278 | -0.25964 | -0.288 | -0.31788 | -0.3493 | -0.38226 | -0.41678 | -0.45286 | -0.49053 | -0.52979 | -0.57065 | -0.61315 | -0.65728 | -0.70307 | -0.75053 | -0.79969 | -0.85056
|  |  | 7.4 | -0.19394 | -0.21915 | -0.24595 | -0.27433 | -0.30432 | -0.33592 | -0.36915 | -0.40401 | -0.44053 | -0.47871 | -0.51856 | -0.56012 | -0.60338 | -0.64837 | -0.69511 | -0.74361 | -0.7939 | -0.84599 | -0.89991
|  |  | 7.6 | -0.20459 | -0.2312 | -0.25948 | -0.28944 | -0.3211 | -0.35447 | -0.38956 | -0.42638 | -0.46496 | -0.50529 | -0.54741 | -0.59133 | -0.63707 | -0.68464 | -0.73407 | -0.78538 | -0.83858 | -0.89371 | -0.95079
|  |  | 7.8 | -0.21552 | -0.24356 | -0.27338 | -0.30496 | -0.33834 | -0.37353 | -0.41054 | -0.44938 | -0.49007 | -0.53263 | -0.57708 | -0.62344 | -0.67173 | -0.72196 | -0.77417 | -0.82837 | -0.88459 | -0.94286 | -1.0032
|  |  | 8 | -0.22674 | -0.25626 | -0.28764 | -0.3209 | -0.35605 | -0.3931 | -0.43208 | -0.473 | -0.51587 | -0.56072 | -0.60758 | -0.65645 | -0.70736 | -0.76034 | -0.81541 | -0.8726 | -0.93194 | -0.99346 | -1.0572
|  |  | 8.2 | -0.23824 | -0.26928 | -0.30227 | -0.33724 | -0.37421 | -0.41319 | -0.45419 | -0.49724 | -0.54236 | -0.58957 | -0.63889 | -0.69035 | -0.74398 | -0.79979 | -0.85781 | -0.91809 | -0.98064 | -1.0455 | -1.1127
|  |  | 8.4 | -0.25004 | -0.28262 | -0.31727 | -0.354 | -0.39284 | -0.43378 | -0.47687 | -0.52212 | -0.56955 | -0.61918 | -0.67105 | -0.72517 | -0.78158 | -0.84031 | -0.90138 | -0.96484 | -1.0307 | -1.099 | -1.1698
|  |  | 8.6 | -0.26212 | -0.29629 | -0.33264 | -0.37118 | -0.41192 | -0.4549 | -0.50012 | -0.54762 | -0.59742 | -0.64955 | -0.70403 | -0.7609 | -0.82018 | -0.88191 | -0.94612 | -1.0129 | -1.0821 | -1.154 | -1.2286
|  |  | 8.8 | -0.27448 | -0.31029 | -0.34838 | -0.38877 | -0.43148 | -0.47653 | -0.52395 | -0.57377 | -0.626 | -0.68069 | -0.73786 | -0.79754 | -0.85978 | -0.9246 | -0.99205 | -1.0622 | -1.135 | -1.2106 | -1.2889
|  |  | 9 | -0.28714 | -0.32462 | -0.36449 | -0.40678 | -0.4515 | -0.49868 | -0.54836 | -0.60055 | -0.65528 | -0.7126 | -0.77253 | -0.83512 | -0.90039 | -0.96839 | -1.0392 | -1.1128 | -1.1892 | -1.2686 | -1.351
|  |  | 9.2 | -0.30008 | -0.33927 | -0.38097 | -0.4252 | -0.47199 | -0.52135 | -0.57334 | -0.62796 | -0.68527 | -0.74529 | -0.80806 | -0.87362 | -0.94202 | -1.0133 | -1.0875 | -1.1647 | -1.2449 | -1.3282 | -1.4146
|  |  | 9.4 | -0.31331 | -0.35425 | -0.39782 | -0.44404 | -0.49294 | -0.54455 | -0.5989 | -0.65602 | -0.71596 | -0.77875 | -0.84444 | -0.91306 | -0.98467 | -1.0593 | -1.137 | -1.2179 | -1.302 | -1.3893 | -1.48
|  |  | 9.6 | -0.32683 | -0.36956 | -0.41505 | -0.4633 | -0.51437 | -0.56827 | -0.62504 | -0.68473 | -0.74737 | -0.81301 | -0.88168 | -0.95345 | -1.0284 | -1.1065 | -1.1878 | -1.2725 | -1.3605 | -1.452 | -1.547
|  |  | 9.8 | -0.34063 | -0.3852 | -0.43264 | -0.48298 | -0.53626 | -0.59251 | -0.65177 | -0.71408 | -0.77949 | -0.84805 | -0.91979 | -0.99478 | -1.0731 | -1.1547 | -1.2398 | -1.3284 | -1.4205 | -1.5163 | -1.6158
|  |  | 10 | -0.35473 | -0.40117 | -0.45061 | -0.50309 | -0.55863 | -0.61728 | -0.67909 | -0.74409 | -0.81234 | -0.88388 | -0.95877 | -1.0371 | -1.1189 | -1.2042 | -1.2931 | -1.3857 | -1.4821 | -1.5823 | -1.6864
|  |  | 10.2 | -0.36911 | -0.41747 | -0.46895 | -0.52361 | -0.58147 | -0.64258 | -0.70699 | -0.77475 | -0.8459 | -0.92051 | -0.99863 | -1.0803 | -1.1657 | -1.2548 | -1.3476 | -1.4444 | -1.5451 | -1.6498 | -1.7587
|  |  | 10.4 | -0.38378 | -0.4341 | -0.48767 | -0.54456 | -0.60479 | -0.66842 | -0.73549 | -0.80606 | -0.8802 | -0.95795 | -1.0394 | -1.1246 | -1.2136 | -1.3065 | -1.4034 | -1.5044 | -1.6096 | -1.7191 | -1.8329
|  |  | 10.6 | -0.39875 | -0.45105 | -0.50677 | -0.56592 | -0.62858 | -0.69478 | -0.76458 | -0.83804 | -0.91522 | -0.99619 | -1.081 | -1.1698 | -1.2626 | -1.3594 | -1.4605 | -1.5659 | -1.6757 | -1.79 | -1.9089
|  |  | 10.8 | -0.414 | -0.46834 | -0.52623 | -0.58772 | -0.65285 | -0.72168 | -0.79427 | -0.87068 | -0.95098 | -1.0352 | -1.1236 | -1.216 | -1.3126 | -1.4136 | -1.5189 | -1.6288 | -1.7433 | -1.8626 | -1.9867
|  |  | 11 | -0.42954 | -0.48596 | -0.54608 | -0.60994 | -0.6776 | -0.74912 | -0.82456 | -0.90399 | -0.98749 | -1.0751 | -1.167 | -1.2632 | -1.3638 | -1.4689 | -1.5787 | -1.6932 | -1.8125 | -1.9369 | -2.0665
|  |  | 11.2 | -0.44537 | -0.50392 | -0.5663 | -0.63259 | -0.70283 | -0.77709 | -0.85545 | -0.93797 | -1.0247 | -1.1158 | -1.2113 | -1.3114 | -1.4161 | -1.5255 | -1.6397 | -1.759 | -1.8834 | -2.013 | -2.1481
|  |  | 11.4 | -0.46149 | -0.5222 | -0.5869 | -0.65566 | -0.72854 | -0.80561 | -0.88694 | -0.97262 | -1.0627 | -1.1574 | -1.2566 | -1.3606 | -1.4694 | -1.5832 | -1.7022 | -1.8263 | -1.9558 | -2.0909 | -2.2318
|  |  | 11.6 | -0.47791 | -0.54082 | -0.60789 | -0.67917 | -0.75474 | -0.83467 | -0.91904 | -1.0079 | -1.1015 | -1.1997 | -1.3028 | -1.4109 | -1.524 | -1.6423 | -1.7659 | -1.8951 | -2.03 | -2.1707 | -2.3174
|  |  | 11.8 | -0.49461 | -0.55977 | -0.62925 | -0.7031 | -0.78142 | -0.86428 | -0.95176 | -1.044 | -1.141 | -1.2429 | -1.3499 | -1.4621 | -1.5796 | -1.7026 | -1.8311 | -1.9655 | -2.1058 | -2.2522 | -2.405
|  |  | 12 | -0.5116 | -0.57906 | -0.65099 | -0.72747 | -0.80859 | -0.89443 | -0.98508 | -1.0807 | -1.1813 | -1.287 | -1.398 | -1.5144 | -1.6364 | -1.7641 | -1.8977 | -2.0373 | -2.1833 | -2.3356 | -2.4947
|  |  | 12.2 | -0.52889 | -0.59868 | -0.67311 | -0.75227 | -0.83625 | -0.92513 | -1.019 | -1.118 | -1.2223 | -1.3319 | -1.447 | -1.5678 | -1.6944 | -1.827 | -1.9657 | -2.1108 | -2.2625 | -2.421 | -2.5866
|  |  | 12.4 | -0.54647 | -0.61863 | -0.69562 | -0.77751 | -0.8644 | -0.95639 | -1.0536 | -1.1561 | -1.2641 | -1.3777 | -1.497 | -1.6223 | -1.7536 | -1.8911 | -2.0351 | -2.1859 | -2.3435 | -2.5083 | -2.6805
|  |  | 12.6 | -0.56434 | -0.63892 | -0.7185 | -0.80317 | -0.89304 | -0.9882 | -1.0888 | -1.1949 | -1.3067 | -1.4243 | -1.548 | -1.6778 | -1.8139 | -1.9566 | -2.106 | -2.2625 | -2.4263 | -2.5975 | -2.7767
|  |  | 12.8 | -0.58251 | -0.65955 | -0.74178 | -0.82928 | -0.92217 | -1.0206 | -1.1246 | -1.2344 | -1.3501 | -1.4719 | -1.5999 | -1.7344 | -1.8754 | -2.0234 | -2.1784 | -2.3408 | -2.5109 | -2.6888 | -2.875
|  |  | 13 | -0.60096 | -0.68052 | -0.76543 | -0.85583 | -0.9518 | -1.0535 | -1.161 | -1.2746 | -1.3943 | -1.5203 | -1.6528 | -1.792 | -1.9382 | -2.0916 | -2.2523 | -2.4208 | -2.5973 | -2.7821 | -2.9757
|  |  | 13.2 | -0.61971 | -0.70182 | -0.78948 | -0.88281 | -0.98194 | -1.087 | -1.1981 | -1.3155 | -1.4392 | -1.5696 | -1.7067 | -1.8508 | -2.0022 | -2.1611 | -2.3277 | -2.5025 | -2.6856 | -2.8776 | -3.0787
|  |  | 13.4 | -0.63876 | -0.72346 | -0.81391 | -0.91023 | -1.0126 | -1.121 | -1.2358 | -1.3571 | -1.485 | -1.6198 | -1.7616 | -1.9108 | -2.0675 | -2.232 | -2.4047 | -2.5859 | -2.7759 | -2.9751 | -3.184
|  |  | 13.6 | -0.6581 | -0.74544 | -0.83873 | -0.9381 | -1.0437 | -1.1557 | -1.2742 | -1.3994 | -1.5316 | -1.6709 | -1.8175 | -1.9718 | -2.134 | -2.3044 | -2.4832 | -2.671 | -2.8681 | -3.0748 | -3.2918
|  |  | 13.8 | -0.67773 | -0.76775 | -0.86394 | -0.96641 | -1.0753 | -1.1909 | -1.3132 | -1.4425 | -1.579 | -1.7229 | -1.8745 | -2.034 | -2.2018 | -2.3781 | -2.5634 | -2.758 | -2.9623 | -3.1768 | -3.402
|  |  | 14 | -0.69766 | -0.79041 | -0.88953 | -0.99517 | -1.1075 | -1.2266 | -1.3528 | -1.4863 | -1.6272 | -1.7758 | -1.9325 | -2.0974 | -2.2709 | -2.4533 | -2.6451 | -2.8467 | -3.0585 | -3.281 | -3.5148
|  |  | 14.2 | -0.71788 | -0.81341 | -0.91552 | -1.0244 | -1.1401 | -1.263 | -1.3931 | -1.5308 | -1.6762 | -1.8297 | -1.9915 | -2.1619 | -2.3413 | -2.53 | -2.7285 | -2.9373 | -3.1568 | -3.3875 | -3.6302
|  |  | 14.4 | -0.7384 | -0.83675 | -0.9419 | -1.054 | -1.1733 | -1.2999 | -1.4341 | -1.5761 | -1.7261 | -1.8845 | -2.0516 | -2.2276 | -2.413 | -2.6082 | -2.8136 | -3.0298 | -3.2572 | -3.4965 | -3.7483
|  |  | 14.6 | -0.75921 | -0.86043 | -0.96868 | -1.0841 | -1.207 | -1.3374 | -1.4757 | -1.6221 | -1.7769 | -1.9403 | -2.1127 | -2.2945 | -2.4861 | -2.6879 | -2.9004 | -3.1242 | -3.3597 | -3.6078 | -3.8691
|  |  | 14.8 | -0.78032 | -0.88446 | -0.99585 | -1.1147 | -1.2412 | -1.3755 | -1.518 | -1.6689 | -1.8284 | -1.997 | -2.175 | -2.3627 | -2.5606 | -2.7692 | -2.9889 | -3.2205 | -3.4645 | -3.7216 | -3.9927
|  |  | 15 | -0.80173 | -0.90883 | -1.0234 | -1.1457 | -1.2759 | -1.4142 | -1.5609 | -1.7164 | -1.8809 | -2.0547 | -2.2383 | -2.432 | -2.6364 | -2.852 | -3.0792 | -3.3188 | -3.5715 | -3.838 | -4.1192
|  |  | 15.2 | -0.82343 | -0.93354 | -1.0514 | -1.1772 | -1.3111 | -1.4535 | -1.6046 | -1.7647 | -1.9342 | -2.1134 | -2.3027 | -2.5027 | -2.7137 | -2.9364 | -3.1713 | -3.4192 | -3.6808 | -3.9569 | -4.2486
|  |  | 15.4 | -0.84544 | -0.9586 | -1.0797 | -1.2091 | -1.3469 | -1.4934 | -1.6489 | -1.8138 | -1.9883 | -2.173 | -2.3683 | -2.5745 | -2.7924 | -3.0224 | -3.2653 | -3.5217 | -3.7925 | -4.0786 | -4.3811
|  |  | 15.6 | -0.86774 | -0.984 | -1.1085 | -1.2414 | -1.3831 | -1.5338 | -1.6939 | -1.8636 | -2.0434 | -2.2337 | -2.435 | -2.6477 | -2.8725 | -3.1101 | -3.361 | -3.6262 | -3.9065 | -4.203 | -4.5167
|  |  | 15.8 | -0.89033 | -1.0098 | -1.1377 | -1.2743 | -1.4199 | -1.5749 | -1.7396 | -1.9142 | -2.0993 | -2.2954 | -2.5028 | -2.7222 | -2.9542 | -3.1994 | -3.4587 | -3.733 | -4.0231 | -4.3302 | -4.6555
|  |  | 16 | -0.91323 | -1.0358 | -1.1672 | -1.3076 | -1.4573 | -1.6166 | -1.7859 | -1.9656 | -2.1562 | -2.3581 | -2.5718 | -2.798 | -3.0373 | -3.2905 | -3.5584 | -3.8419 | -4.1421 | -4.4603 | -4.7976
|  |  | 16.2 | -0.93643 | -1.0623 | -1.1972 | -1.3414 | -1.4951 | -1.6589 | -1.833 | -2.0179 | -2.214 | -2.4218 | -2.642 | -2.8751 | -3.122 | -3.3833 | -3.66 | -3.9531 | -4.2638 | -4.5933 | -4.9432
|  |  | 16.4 | -0.95993 | -1.0891 | -1.2275 | -1.3756 | -1.5336 | -1.7018 | -1.8808 | -2.0709 | -2.2726 | -2.4866 | -2.7134 | -2.9536 | -3.2082 | -3.4779 | -3.7637 | -4.0667 | -4.3881 | -4.7294 | -5.0923
|  |  | 16.6 | -0.98372 | -1.1162 | -1.2583 | -1.4103 | -1.5725 | -1.7453 | -1.9293 | -2.1247 | -2.3322 | -2.5524 | -2.7859 | -3.0335 | -3.296 | -3.5743 | -3.8694 | -4.1826 | -4.5152 | -4.8687 | -5.245
|  |  | 16.8 | -1.0078 | -1.1437 | -1.2895 | -1.4455 | -1.612 | -1.7895 | -1.9785 | -2.1794 | -2.3928 | -2.6193 | -2.8597 | -3.1148 | -3.3854 | -3.6725 | -3.9772 | -4.3009 | -4.645 | -5.0112 | -5.4015
|  |  | 17 | -1.0322 | -1.1716 | -1.3211 | -1.4811 | -1.652 | -1.8343 | -2.0284 | -2.2348 | -2.4543 | -2.6873 | -2.9348 | -3.1975 | -3.4764 | -3.7726 | -4.0872 | -4.4218 | -4.7778 | -5.1571 | -5.5619
|  |  | 17.2 | -1.0569 | -1.1998 | -1.3531 | -1.5172 | -1.6926 | -1.8797 | -2.079 | -2.2911 | -2.5167 | -2.7564 | -3.0111 | -3.2817 | -3.5691 | -3.8746 | -4.1994 | -4.5452 | -4.9135 | -5.3064 | -5.7263
|  |  | 17.4 | -1.0819 | -1.2283 | -1.3855 | -1.5538 | -1.7337 | -1.9257 | -2.1304 | -2.3483 | -2.5801 | -2.8266 | -3.0887 | -3.3673 | -3.6635 | -3.9786 | -4.3139 | -4.6712 | -5.0522 | -5.4593 | -5.8948
|  |  | 17.6 | -1.1072 | -1.2572 | -1.4183 | -1.5909 | -1.7754 | -1.9724 | -2.1825 | -2.4063 | -2.6445 | -2.898 | -3.1676 | -3.4544 | -3.7596 | -4.0845 | -4.4307 | -4.7999 | -5.1941 | -5.6158 | -6.0678
|  |  | 17.8 | -1.1328 | -1.2865 | -1.4515 | -1.6284 | -1.8177 | -2.0198 | -2.2354 | -2.4652 | -2.7099 | -2.9704 | -3.2478 | -3.5431 | -3.8575 | -4.1926 | -4.5499 | -4.9314 | -5.3393 | -5.7762 | -6.2452
|  |  | 18 | -1.1588 | -1.3161 | -1.4852 | -1.6665 | -1.8605 | -2.0678 | -2.289 | -2.5249 | -2.7763 | -3.0441 | -3.3294 | -3.6333 | -3.9572 | -4.3027 | -4.6715 | -5.0657 | -5.4878 | -5.9405 | -6.4273
|  |  | 18.2 | -1.185 | -1.3461 | -1.5193 | -1.705 | -1.9038 | -2.1164 | -2.3434 | -2.5855 | -2.8437 | -3.1189 | -3.4123 | -3.7251 | -4.0587 | -4.4149 | -4.7956 | -5.203 | -5.6397 | -6.1089 | -6.6142
|  |  | 18.4 | -1.2115 | -1.3764 | -1.5538 | -1.744 | -1.9478 | -2.1657 | -2.3985 | -2.647 | -2.9121 | -3.1949 | -3.4966 | -3.8184 | -4.1621 | -4.5293 | -4.9223 | -5.3432 | -5.7952 | -6.2815 | -6.8063
|  |  | 18.6 | -1.2383 | -1.4071 | -1.5887 | -1.7835 | -1.9923 | -2.2157 | -2.4544 | -2.7094 | -2.9816 | -3.2721 | -3.5823 | -3.9135 | -4.2674 | -4.646 | -5.0515 | -5.4866 | -5.9544 | -6.4585 | -7.0036
|  |  | 18.8 | -1.2655 | -1.4382 | -1.624 | -1.8235 | -2.0374 | -2.2663 | -2.5111 | -2.7727 | -3.0521 | -3.3506 | -3.6694 | -4.0102 | -4.3747 | -4.765 | -5.1835 | -5.6332 | -6.1174 | -6.6401 | -7.2064
|  |  | 19 | -1.2929 | -1.4696 | -1.6598 | -1.864 | -2.083 | -2.3176 | -2.5686 | -2.8369 | -3.1237 | -3.4302 | -3.758 | -4.1086 | -4.4839 | -4.8863 | -5.3183 | -5.7831 | -6.2843 | -6.8265 | -7.415
|  |  | 19.2 | -1.3206 | -1.5014 | -1.6959 | -1.905 | -2.1293 | -2.3696 | -2.6268 | -2.902 | -3.1964 | -3.5112 | -3.848 | -4.2087 | -4.5952 | -5.01 | -5.456 | -5.9364 | -6.4554 | -7.0178 | -7.6297
|  |  | 19.4 | -1.3487 | -1.5335 | -1.7325 | -1.9465 | -2.1761 | -2.4223 | -2.6859 | -2.9681 | -3.2701 | -3.5934 | -3.9396 | -4.3106 | -4.7086 | -5.1362 | -5.5966 | -6.0932 | -6.6307 | -7.2143 | -7.8507
|  |  | 19.6 | -1.3771 | -1.566 | -1.7696 | -1.9885 | -2.2235 | -2.4756 | -2.7458 | -3.0351 | -3.345 | -3.6769 | -4.0327 | -4.4143 | -4.8241 | -5.265 | -5.7402 | -6.2537 | -6.8104 | -7.4161 | -8.0783
|  |  | 19.8 | -1.4057 | -1.5989 | -1.8071 | -2.031 | -2.2716 | -2.5297 | -2.8065 | -3.1031 | -3.421 | -3.7618 | -4.1274 | -4.5199 | -4.9418 | -5.3963 | -5.8869 | -6.418 | -6.9947 | -7.6236 | -8.3129
|  |  | 20 | -1.4347 | -1.6321 | -1.845 | -2.074 | -2.3202 | -2.5845 | -2.868 | -3.1721 | -3.4982 | -3.848 | -4.2236 | -4.6273 | -5.0618 | -5.5304 | -6.0369 | -6.5861 | -7.1838 | -7.837 | -8.5549
|  |  | 20.2 | -1.464 | -1.6657 | -1.8833 | -2.1175 | -2.3694 | -2.6399 | -2.9303 | -3.242 | -3.5765 | -3.9356 | -4.3215 | -4.7367 | -5.1841 | -5.6672 | -6.1902 | -6.7583 | -7.3778 | -8.0566 | -8.8047
|  |  | 20.4 | -1.4936 | -1.6997 | -1.9221 | -2.1616 | -2.4192 | -2.6961 | -2.9935 | -3.3129 | -3.6559 | -4.0245 | -4.421 | -4.848 | -5.3087 | -5.8068 | -6.347 | -6.9348 | -7.5771 | -8.2827 | -9.0627
|  |  | 20.6 | -1.5235 | -1.734 | -1.9613 | -2.2061 | -2.4697 | -2.7531 | -3.0576 | -3.3849 | -3.7366 | -4.1149 | -4.5222 | -4.9613 | -5.4357 | -5.9494 | -6.5073 | -7.1156 | -7.7818 | -8.5156 | -9.3294
|  |  | 20.8 | -1.5538 | -1.7688 | -2.0009 | -2.2512 | -2.5207 | -2.8107 | -3.1225 | -3.4578 | -3.8185 | -4.2067 | -4.6251 | -5.0768 | -5.5652 | -6.095 | -6.6713 | -7.3009 | -7.9921 | -8.7556 | -9.6054
|  |  | 21 | -1.5843 | -1.8038 | -2.041 | -2.2968 | -2.5724 | -2.8691 | -3.1883 | -3.5318 | -3.9016 | -4.3 | -4.7298 | -5.1943 | -5.6973 | -6.2436 | -6.8391 | -7.491 | -8.2085 | -9.0033 | -9.8911
|  |  | 21.2 | -1.6152 | -1.8393 | -2.0816 | -2.343 | -2.6247 | -2.9282 | -3.255 | -3.6069 | -3.986 | -4.3948 | -4.8363 | -5.314 | -5.832 | -6.3955 | -7.0109 | -7.686 | -8.431 | -9.2589 | -10.1874
|  |  | 21.4 | -1.6463 | -1.8752 | -2.1226 | -2.3896 | -2.6777 | -2.9881 | -3.3225 | -3.683 | -4.0716 | -4.4911 | -4.9446 | -5.4359 | -5.9694 | -6.5507 | -7.1868 | -7.8862 | -8.6601 | -9.523 | -10.4948
|  |  | 21.6 | -1.6778 | -1.9114 | -2.164 | -2.4369 | -2.7313 | -3.0487 | -3.391 | -3.7602 | -4.1585 | -4.589 | -5.0548 | -5.56 | -6.1096 | -6.7094 | -7.367 | -8.0918 | -8.8961 | -9.7961 | -10.8142
|  |  | 21.8 | -1.7096 | -1.948 | -2.2059 | -2.4846 | -2.7855 | -3.1101 | -3.4604 | -3.8384 | -4.2468 | -4.6884 | -5.1669 | -5.6865 | -6.2526 | -6.8716 | -7.5515 | -8.3029 | -9.1393 | -10.0788 | -11.1465
|  |  | 22 | -1.7418 | -1.9849 | -2.2482 | -2.5329 | -2.8403 | -3.1723 | -3.5307 | -3.9178 | -4.3363 | -4.7894 | -5.2809 | -5.8154 | -6.3986 | -7.0374 | -7.7408 | -8.52 | -9.3902 | -10.3716 | -11.4926
|  |  | 22.2 | -1.7742 | -2.0223 | -2.291 | -2.5817 | -2.8959 | -3.2353 | -3.6019 | -3.9983 | -4.4273 | -4.8921 | -5.397 | -5.9468 | -6.5476 | -7.2071 | -7.9348 | -8.7433 | -9.6492 | -10.6752 | -11.8538
|  |  | 22.4 | -1.807 | -2.06 | -2.3343 | -2.6311 | -2.952 | -3.299 | -3.6741 | -4.08 | -4.5196 | -4.9965 | -5.5151 | -6.0807 | -6.6998 | -7.3806 | -8.1338 | -8.973 | -9.9167 | -10.9905 | -12.2312
|  |  | 22.6 | -1.84 | -2.0982 | -2.378 | -2.681 | -3.0089 | -3.3635 | -3.7473 | -4.1628 | -4.6133 | -5.1026 | -5.6353 | -6.2171 | -6.8552 | -7.5583 | -8.3381 | -9.2096 | -10.1934 | -11.3182 | -12.6263
|  |  | 22.8 | -1.8734 | -2.1367 | -2.4222 | -2.7315 | -3.0664 | -3.4289 | -3.8214 | -4.2468 | -4.7084 | -5.2104 | -5.7577 | -6.3563 | -7.0139 | -7.7403 | -8.5478 | -9.4534 | -10.4797 | -11.6594 | -13.0408
|  |  | 23 | -1.9071 | -2.1756 | -2.4668 | -2.7826 | -3.1246 | -3.4951 | -3.8965 | -4.332 | -4.805 | -5.32 | -5.8822 | -6.4982 | -7.1762 | -7.9266 | -8.7633 | -9.7047 | -10.7764 | -12.015 | -13.4765
|  |  | 23.2 | -1.9412 | -2.2148 | -2.512 | -2.8342 | -3.1835 | -3.5621 | -3.9726 | -4.4184 | -4.9031 | -5.4315 | -6.0091 | -6.6429 | -7.342 | -8.1176 | -8.9849 | -9.9642 | -11.084 | -12.3863 | -13.9357
|  |  | 23.4 | -1.9755 | -2.2545 | -2.5575 | -2.8864 | -3.243 | -3.6299 | -4.0498 | -4.506 | -5.0027 | -5.5448 | -6.1382 | -6.7906 | -7.5115 | -8.3134 | -9.2127 | -10.2321 | -11.4035 | -12.7747 | -14.4209
|  |  | 23.6 | -2.0102 | -2.2946 | -2.6036 | -2.9391 | -3.3033 | -3.6985 | -4.1279 | -4.5949 | -5.1039 | -5.66 | -6.2698 | -6.9413 | -7.6849 | -8.5141 | -9.4471 | -10.509 | -11.7357 | -13.1817 | -14.9352
|  |  | 23.8 | -2.0452 | -2.335 | -2.6501 | -2.9925 | -3.3642 | -3.7681 | -4.2071 | -4.6851 | -5.2066 | -5.7772 | -6.4038 | -7.0951 | -7.8623 | -8.7201 | -9.6886 | -10.7955 | -12.0815 | -13.6091 | -15.4822
|  |  | 24 | -2.0806 | -2.3759 | -2.6972 | -3.0464 | -3.4259 | -3.8384 | -4.2874 | -4.7766 | -5.311 | -5.8964 | -6.5403 | -7.2521 | -8.0438 | -8.9316 | -9.9374 | -11.0923 | -12.4421 | -14.0589 | -16.0661
|  |  | 24.2 | -2.1162 | -2.4171 | -2.7447 | -3.1009 | -3.4883 | -3.9097 | -4.3687 | -4.8694 | -5.4169 | -6.0176 | -6.6794 | -7.4124 | -8.2297 | -9.1488 | -10.194 | -11.4 | -12.8186 | -14.5337 | -16.6923
|  |  | 24.4 | -2.1522 | -2.4588 | -2.7927 | -3.156 | -3.5514 | -3.9818 | -4.4511 | -4.9635 | -5.5246 | -6.141 | -6.8212 | -7.5762 | -8.42 | -9.372 | -10.4589 | -11.7194 | -13.2126 | -15.0361 | -17.3672
|  |  | 24.6 | -2.1885 | -2.5008 | -2.8411 | -3.2117 | -3.6152 | -4.0549 | -4.5346 | -5.059 | -5.6339 | -6.2665 | -6.9658 | -7.7435 | -8.6151 | -9.6016 | -10.7325 | -12.0513 | -13.6257 | -15.5696 | -18.0989
|  |  | 24.8 | -2.2251 | -2.5433 | -2.8901 | -3.268 | -3.6798 | -4.1288 | -4.6192 | -5.1559 | -5.745 | -6.3942 | -7.1132 | -7.9145 | -8.815 | -9.8377 | -11.0154 | -12.3968 | -14.0596 | -16.1381 | -18.8978
|  |  | 25 | -2.2621 | -2.5861 | -2.9396 | -3.3249 | -3.7451 | -4.2037 | -4.705 | -5.2543 | -5.8579 | -6.5242 | -7.2635 | -8.0893 | -9.0201 | -10.0809 | -11.3082 | -12.757 | -14.5166 | -16.7466 | -19.7774
|  |  | 25.2 | -2.2994 | -2.6294 | -2.9895 | -3.3824 | -3.8111 | -4.2795 | -4.7919 | -5.354 | -5.9727 | -6.6565 | -7.4168 | -8.2682 | -9.2305 | -10.3314 | -11.6115 | -13.133 | -14.9992 | -17.4008 | -20.7557
|  |  | 25.4 | -2.3371 | -2.6731 | -3.04 | -3.4405 | -3.878 | -4.3562 | -4.88 | -5.4553 | -6.0893 | -6.7913 | -7.5733 | -8.4511 | -9.4464 | -10.5898 | -11.9262 | -13.5263 | -15.5102 | -18.1082 | -21.8576
|  |  | 25.6 | -2.375 | -2.7171 | -3.0909 | -3.4993 | -3.9456 | -4.4339 | -4.9693 | -5.558 | -6.2078 | -6.9285 | -7.7329 | -8.6383 | -9.6683 | -10.8564 | -12.2529 | -13.9384 | -16.0533 | -18.8781 | -23.1188
|  |  | 25.8 | -2.4133 | -2.7616 | -3.1424 | -3.5587 | -4.0139 | -4.5126 | -5.0599 | -5.6623 | -6.3283 | -7.0682 | -7.8959 | -8.8301 | -9.8963 | -11.1317 | -12.5927 | -14.3713 | -16.6326 | -19.7226 | -24.5933
|  |  | 26 | -2.4519 | -2.8065 | -3.1944 | -3.6187 | -4.0831 | -4.5922 | -5.1516 | -5.7682 | -6.4507 | -7.2105 | -8.0624 | -9.0264 | -10.1307 | -11.4163 | -12.9466 | -14.827 | -17.2532 | -20.6575 | -26.3683
|  |  | 26.2 | -2.4909 | -2.8518 | -3.2469 | -3.6793 | -4.1531 | -4.6729 | -5.2446 | -5.8757 | -6.5753 | -7.3556 | -8.2324 | -9.2277 | -10.372 | -11.7109 | -13.3157 | -15.3079 | -17.9214 | -21.7045 | -28.5986
|  |  | 26.4 | -2.5302 | -2.8976 | -3.2999 | -3.7406 | -4.2238 | -4.7545 | -5.3389 | -5.9847 | -6.7019 | -7.5034 | -8.4062 | -9.434 | -10.6204 | -12.016 | -13.7013 | -15.8171 | -18.645 | -22.8941 | -31.6026
|  |  | 26.6 | -2.5699 | -2.9437 | -3.3534 | -3.8026 | -4.2954 | -4.8372 | -5.4345 | -6.0955 | -6.8308 | -7.654 | -8.5838 | -9.6456 | -10.8765 | -12.3325 | -14.105 | -16.3579 | -19.4339 | -24.2715 | -36.2237
|  |  | 26.8 | -2.6099 | -2.9903 | -3.4075 | -3.8652 | -4.3678 | -4.9209 | -5.5314 | -6.208 | -6.9618 | -7.8076 | -8.7653 | -9.8628 | -11.1405 | -12.6611 | -14.5284 | -16.9346 | -20.3012 | -25.9073 | -46.7182
|  |  | 27 | -2.6502 | -3.0373 | -3.4621 | -3.9284 | -4.441 | -5.0057 | -5.6297 | -6.3222 | -7.0952 | -7.9643 | -8.9511 | -10.0858 | -11.4131 | -13.0028 | -14.9736 | -17.552 | -21.264 | -27.9215 | -44.1535
|  |  | 27.2 | -2.6908 | -3.0847 | -3.5172 | -3.9924 | -4.5151 | -5.0915 | -5.7293 | -6.4382 | -7.2308 | -8.1241 | -9.1411 | -10.3149 | -11.6946 | -13.3586 | -15.4427 | -18.2164 | -22.3459 | -30.5442 | -35.3949
|  |  | 27.4 | -2.7318 | -3.1326 | -3.5729 | -4.057 | -4.59 | -5.1785 | -5.8304 | -6.556 | -7.3689 | -8.2872 | -9.3357 | -10.5505 | -11.9858 | -13.7297 | -15.9386 | -18.9354 | -23.5806 | -34.3125 | -31.1303
|  |  | 27.6 | -2.7732 | -3.1809 | -3.6291 | -4.1223 | -4.6658 | -5.2665 | -5.9328 | -6.6757 | -7.5095 | -8.4536 | -9.535 | -10.7928 | -12.2873 | -14.1174 | -16.4644 | -19.7187 | -25.0187 | -41.1008 | -28.2877
|  |  | 27.8 | -2.8149 | -3.2296 | -3.6858 | -4.1882 | -4.7425 | -5.3557 | -6.0368 | -6.7973 | -7.6527 | -8.6235 | -9.7391 | -11.0423 | -12.5997 | -14.5232 | -17.0239 | -20.5791 | -26.7406 | -55.8633 | -26.1539
|  |  | 28 | -2.8569 | -3.2787 | -3.7431 | -4.2549 | -4.8201 | -5.446 | -6.1422 | -6.9209 | -7.7984 | -8.7971 | -9.9484 | -11.2994 | -12.9239 | -14.9489 | -17.6216 | -21.5332 | -28.8871 | -38.4088 | -24.4459
|  |  | 28.2 | -2.8993 | -3.3283 | -3.801 | -4.3223 | -4.8985 | -5.5375 | -6.2491 | -7.0465 | -7.9469 | -8.9744 | -10.1631 | -11.5644 | -13.2607 | -15.3965 | -18.263 | -22.604 | -31.7396 | -32.9988 | -23.0225
|  |  | 28.4 | -2.9421 | -3.3784 | -3.8594 | -4.3904 | -4.9779 | -5.6301 | -6.3576 | -7.1741 | -8.0982 | -9.1556 | -10.3833 | -11.8379 | -13.6111 | -15.8682 | -18.9552 | -23.8242 | -36.0062 | -29.6962 | -21.8028
|  |  | 28.6 | -2.9851 | -3.4288 | -3.9184 | -4.4592 | -5.0582 | -5.724 | -6.4677 | -7.3039 | -8.2524 | -9.3409 | -10.6095 | -12.1204 | -13.9762 | -16.3668 | -19.7066 | -25.2422 | -44.7177 | -27.3138 | -20.7363
|  |  | 28.8 | -3.0286 | -3.4798 | -3.9779 | -4.5287 | -5.1394 | -5.8191 | -6.5794 | -7.4358 | -8.4096 | -9.5303 | -10.8419 | -12.4124 | -14.3574 | -16.8955 | -20.5285 | -26.9352 | -47.5334 | -25.4501 | -19.7891
|  |  | 29 | -3.0724 | -3.5311 | -4.038 | -4.599 | -5.2216 | -5.9154 | -6.6927 | -7.57 | -8.5698 | -9.7242 | -11.0807 | -12.7147 | -14.7559 | -17.4581 | -21.4353 | -29.0367 | -36.9597 | -23.92 | -18.9376
|  |  | 29.2 | -3.1165 | -3.5829 | -4.0987 | -4.67 | -5.3048 | -6.013 | -6.8077 | -7.7064 | -8.7333 | -9.9226 | -11.3264 | -13.0279 | -15.1735 | -18.0593 | -22.4468 | -31.8093 | -32.3378 | -22.6226 | -18.1644
|  |  | 29.4 | -3.161 | -3.6352 | -4.16 | -4.7418 | -5.3889 | -6.1119 | -6.9245 | -7.8453 | -8.9 | -10.1259 | -11.5794 | -13.3528 | -15.6119 | -18.7046 | -23.5903 | -35.8972 | -29.3427 | -21.497 | -17.4568
|  |  | 29.6 | -3.2059 | -3.6879 | -4.2218 | -4.8143 | -5.4741 | -6.2121 | -7.043 | -7.9865 | -9.0702 | -10.3341 | -11.84 | -13.6903 | -16.0735 | -19.4011 | -24.9055 | -43.8545 | -27.1244 | -20.5032 | -16.8046
|  |  | 29.8 | -3.2511 | -3.7411 | -4.2843 | -4.8876 | -5.5602 | -6.3136 | -7.1633 | -8.1302 | -9.2439 | -10.5475 | -12.1087 | -14.0413 | -16.5607 | -20.1576 | -26.4535 | -49.9328 | -25.3627 | -19.6141 | -16.2
|  |  | 30 | -3.2967 | -3.7948 | -4.3473 | -4.9617 | -5.6474 | -6.4165 | -7.2855 | -8.2766 | -9.4212 | -10.7664 | -12.386 | -14.4071 | -17.0764 | -20.9853 | -28.3354 | -37.8759 | -23.9022 | -18.81 | -15.6368
|  |  | 30.2 | -3.3426 | -3.8489 | -4.411 | -5.0366 | -5.7356 | -6.5208 | -7.4096 | -8.4255 | -9.6024 | -10.991 | -12.6725 | -14.7887 | -17.6243 | -21.8991 | -30.7365 | -33.0209 | -22.6554 | -18.0763 | -15.1098
|  |  | 30.4 | -3.3889 | -3.9035 | -4.4752 | -5.1122 | -5.8248 | -6.6266 | -7.5356 | -8.5772 | -9.7876 | -11.2217 | -12.9687 | -15.1877 | -18.2086 | -22.9191 | -34.059 | -29.931 | -21.5681 | -17.4019 | -14.6149
|  |  | 30.6 | -3.4356 | -3.9585 | -4.5401 | -5.1887 | -5.9151 | -6.7337 | -7.6636 | -8.7317 | -9.9769 | -11.4587 | -13.2752 | -15.6057 | -18.8343 | -24.0732 | -39.4937 | -27.6612 | -20.6045 | -16.7782 | -14.1484
|  |  | 30.8 | -3.4826 | -4.0141 | -4.6056 | -5.266 | -6.0066 | -6.8424 | -7.7937 | -8.8891 | -10.1704 | -11.7023 | -13.5929 | -16.0445 | -19.5079 | -25.4024 | -57.0706 | -25.8673 | -19.7397 | -16.1983 | -13.7076
|  |  | 31 | -3.53 | -4.0701 | -4.6717 | -5.3441 | -6.0991 | -6.9525 | -7.9259 | -9.0496 | -10.3685 | -11.953 | -13.9226 | -16.5063 | -20.2373 | -26.9696 | -42.1815 | -24.3848 | -18.9556 | -15.6566 | -13.2898
|  |  | 31.2 | -3.5777 | -4.1265 | -4.7384 | -5.423 | -6.1927 | -7.0642 | -8.0602 | -9.2131 | -10.5712 | -12.2111 | -14.2651 | -16.9936 | -21.0325 | -28.8796 | -35.4221 | -23.1219 | -18.2386 | -15.1486 | -12.8928
|  |  | 31.4 | -3.6259 | -4.1835 | -4.8058 | -5.5028 | -6.2875 | -7.1775 | -8.1968 | -9.3799 | -10.7788 | -12.477 | -14.6214 | -17.5093 | -21.9067 | -31.3265 | -31.6742 | -22.0224 | -17.5785 | -14.6705 | -12.5149
|  |  | 31.6 | -3.6744 | -4.241 | -4.8739 | -5.5835 | -6.3835 | -7.2924 | -8.3356 | -9.55 | -10.9915 | -12.7513 | -14.9928 | -18.0571 | -22.8774 | -34.7375 | -29.07 | -21.0493 | -16.967 | -14.2191 | -12.1544
|  |  | 31.8 | -3.7232 | -4.2989 | -4.9425 | -5.665 | -6.4807 | -7.4089 | -8.4768 | -9.7235 | -11.2096 | -13.0344 | -15.3804 | -18.6411 | -23.9686 | -40.4181 | -27.0735 | -20.1767 | -16.3977 | -13.7918 | -11.8099
|  |  | 32 | -3.7725 | -4.3574 | -5.0119 | -5.7474 | -6.579 | -7.5271 | -8.6203 | -9.9007 | -11.4332 | -13.327 | -15.7858 | -19.2664 | -25.2146 | -62.4984 | -25.455 | -19.3862 | -15.8654 | -13.3862 | -11.4802
|  |  | 32.2 | -3.8221 | -4.4163 | -5.0819 | -5.8307 | -6.6786 | -7.6471 | -8.7664 | -10.0815 | -11.6627 | -13.6295 | -16.2107 | -19.9393 | -26.667 | -41.9263 | -24.0946 | -18.6639 | -15.3656 | -13.0003 | -11.164
|  |  | 32.4 | -3.8721 | -4.4758 | -5.1526 | -5.915 | -6.7795 | -7.7688 | -8.915 | -10.2662 | -11.8984 | -13.9428 | -16.6571 | -20.6677 | -28.4086 | -35.5186 | -22.9218 | -17.9992 | -14.8948 | -12.6325 | -10.8605
|  |  | 32.6 | -3.9225 | -4.5357 | -5.2239 | -6.0001 | -6.8816 | -7.8923 | -9.0663 | -10.4549 | -12.1406 | -14.2676 | -17.127 | -21.4617 | -30.5847 | -31.8786 | -21.8914 | -17.3838 | -14.4499 | -12.2812 | -10.5688
|  |  | 32.8 | -3.9733 | -4.5962 | -5.296 | -6.0862 | -6.985 | -8.0176 | -9.2202 | -10.6479 | -12.3896 | -14.6048 | -17.6233 | -22.3342 | -33.488 | -29.3267 | -20.973 | -16.8111 | -14.0284 | -11.9451 | -10.288
|  |  | 33 | -4.0245 | -4.6571 | -5.3687 | -6.1732 | -7.0898 | -8.1449 | -9.377 | -10.8451 | -12.6459 | -14.9553 | -18.1491 | -23.3025 | -37.8685 | -27.3613 | -20.1449 | -16.2756 | -13.628 | -11.6231 | -10.0175
|  |  | 33.2 | -4.076 | -4.7186 | -5.4421 | -6.2612 | -7.1959 | -8.2741 | -9.5367 | -11.0469 | -12.9098 | -15.3202 | -18.7079 | -24.3905 | -47.0983 | -25.7634 | -19.3912 | -15.7731 | -13.2469 | -11.3141 | -9.7567
|  |  | 33.4 | -4.1279 | -4.7806 | -5.5163 | -6.3502 | -7.3033 | -8.4053 | -9.6994 | -11.2535 | -13.1818 | -15.7007 | -19.3044 | -25.6321 | -48.1136 | -24.4177 | -18.6998 | -15.2999 | -12.8834 | -11.0171 | -9.5048
|  |  | 33.6 | -4.1802 | -4.8432 | -5.5911 | -6.4401 | -7.4122 | -8.5385 | -9.8652 | -11.465 | -13.4624 | -16.0982 | -19.9439 | -27.0784 | -38.2331 | -23.2559 | -18.0616 | -14.8528 | -12.5361 | -10.7315 | -9.2615
|  |  | 33.8 | -4.233 | -4.9062 | -5.6667 | -6.5311 | -7.5225 | -8.6738 | -10.0342 | -11.6817 | -13.7521 | -16.5143 | -20.6331 | -28.8108 | -33.7386 | -22.2341 | -17.469 | -14.4292 | -12.2036 | -10.4564 | -9.0263
|  |  | 34 | -4.2861 | -4.9698 | -5.743 | -6.6231 | -7.6343 | -8.8114 | -10.2065 | -11.9038 | -14.0516 | -16.9507 | -21.3805 | -30.972 | -30.7978 | -21.3226 | -16.9161 | -14.027 | -11.8849 | -10.1912 | -8.7986
|  |  | 34.2 | -4.3396 | -5.034 | -5.8201 | -6.7162 | -7.7476 | -8.9511 | -10.3822 | -12.1316 | -14.3614 | -17.4097 | -22.1969 | -33.8484 | -28.6098 | -20.5001 | -16.3982 | -13.6442 | -11.5789 | -9.9352 | -8.5781
|  |  | 34.4 | -4.3935 | -5.0987 | -5.8979 | -6.8103 | -7.8624 | -9.0931 | -10.5616 | -12.3654 | -14.6825 | -17.8936 | -23.0963 | -38.1663 | -26.8677 | -19.7511 | -15.9112 | -13.279 | -11.2847 | -9.6879 | -8.3644
|  |  | 34.6 | -4.4478 | -5.1639 | -5.9765 | -6.9054 | -7.9788 | -9.2374 | -10.7446 | -12.6055 | -15.0154 | -18.4053 | -24.0978 | -47.1005 | -25.4211 | -19.0638 | -15.4518 | -12.9301 | -11.0016 | -9.4488 | -8.1572
|  |  | 34.8 | -4.5025 | -5.2297 | -6.0558 | -7.0017 | -8.0968 | -9.3842 | -10.9315 | -12.8522 | -15.3613 | -18.9482 | -25.2277 | -49.1166 | -24.1846 | -18.4289 | -15.0171 | -12.5962 | -10.7288 | -9.2175 | -7.9561
|  |  | 35 | -4.5576 | -5.296 | -6.1359 | -7.0991 | -8.2164 | -9.5335 | -11.1224 | -13.106 | -15.7211 | -19.5264 | -26.5241 | -38.8636 | -23.1054 | -17.8393 | -14.6048 | -12.2761 | -10.4657 | -8.9935 | -7.7609
|  |  | 35.2 | -4.6131 | -5.3629 | -6.2168 | -7.1976 | -8.3376 | -9.6853 | -11.3175 | -13.3671 | -16.0959 | -20.1447 | -28.0449 | -34.3003 | -22.1483 | -17.2891 | -14.2127 | -11.9688 | -10.2117 | -8.7765 | -7.5713
|  |  | 35.4 | -4.669 | -5.4304 | -6.2986 | -7.2973 | -8.4606 | -9.8398 | -11.5169 | -13.636 | -16.487 | -20.8092 | -29.8854 | -31.3307 | -21.2889 | -16.7734 | -13.8391 | -11.6734 | -9.9663 | -8.566 | -7.387
|  |  | 35.6 | -4.7253 | -5.4984 | -6.3811 | -7.3981 | -8.5854 | -9.997 | -11.7209 | -13.9133 | -16.8961 | -21.5275 | -32.2177 | -29.127 | -20.5092 | -16.2885 | -13.4824 | -11.3891 | -9.7289 | -8.3619 | -7.2079
|  |  | 35.8 | -4.7821 | -5.5671 | -6.4644 | -7.5001 | -8.7119 | -10.1571 | -11.9296 | -14.1993 | -17.3247 | -22.309 | -35.4069 | -27.3752 | -19.7961 | -15.8308 | -13.1413 | -11.1152 | -9.4991 | -8.1636 | -7.0336
|  |  | 36 | -4.8392 | -5.6363 | -6.5486 | -7.6034 | -8.8403 | -10.32 | -12.1433 | -14.4947 | -17.7748 | -23.166 | -40.4834 | -25.922 | -19.1392 | -15.3978 | -12.8145 | -10.8509 | -9.2765 | -7.9711 | -6.8639
|  |  | 36.2 | -4.8968 | -5.7061 | -6.6336 | -7.7079 | -8.9705 | -10.486 | -12.3621 | -14.8002 | -18.2487 | -24.1149 | -54.1241 | -24.6807 | -18.5305 | -14.9869 | -12.501 | -10.5958 | -9.0608 | -7.7839 | -6.6988
|  |  | 36.4 | -4.9548 | -5.7765 | -6.7195 | -7.8137 | -9.1027 | -10.6551 | -12.5864 | -15.1163 | -18.7491 | -25.178 | -45.1836 | -23.598 | -17.9636 | -14.5961 | -12.1997 | -10.3493 | -8.8515 | -7.602 | -6.538
|  |  | 36.6 | -5.0133 | -5.8474 | -6.8062 | -7.9207 | -9.2369 | -10.8274 | -12.8164 | -15.444 | -19.2792 | -26.3868 | -37.7486 | -22.6382 | -17.4334 | -14.2237 | -11.9099 | -10.1108 | -8.6484 | -7.4249 | -6.3813
|  |  | 36.8 | -5.0721 | -5.919 | -6.8939 | -8.0291 | -9.3731 | -11.0031 | -13.0524 | -15.7839 | -19.8426 | -27.7879 | -33.8107 | -21.7766 | -16.9354 | -13.868 | -11.6308 | -9.88 | -8.4511 | -7.2527 | -6.2286
|  |  | 37 | -5.1314 | -5.9912 | -6.9824 | -8.1388 | -9.5114 | -11.1823 | -13.2947 | -16.1372 | -20.4439 | -29.4552 | -31.1176 | -20.9952 | -16.4662 | -13.5278 | -11.3617 | -9.6564 | -8.2594 | -7.0849 | -6.0797
|  |  | 37.2 | -5.1911 | -6.0641 | -7.0718 | -8.2498 | -9.6519 | -11.365 | -13.5436 | -16.5048 | -21.0887 | -31.5147 | -29.07 | -20.2806 | -16.0227 | -13.2019 | -11.102 | -9.4396 | -8.0731 | -6.9216 | -5.9345
|  |  | 37.4 | -5.2513 | -6.1375 | -7.1621 | -8.3623 | -9.7946 | -11.5515 | -13.7995 | -16.888 | -21.7837 | -34.2118 | -27.4186 | -19.6225 | -15.6023 | -12.8891 | -10.8511 | -9.2293 | -7.8918 | -6.7624 | -5.7929
|  |  | 37.6 | -5.3118 | -6.2116 | -7.2534 | -8.4762 | -9.9396 | -11.7419 | -14.0628 | -17.2883 | -22.5375 | -38.1318 | -26.0353 | -19.0128 | -15.2029 | -12.5885 | -10.6085 | -9.0252 | -7.7155 | -6.6072 | -5.6547
|  |  | 37.8 | -5.3729 | -6.2863 | -7.3456 | -8.5915 | -10.0869 | -11.9363 | -14.334 | -17.7071 | -23.3611 | -45.44 | -24.8458 | -18.4451 | -14.8226 | -12.2994 | -10.3737 | -8.8269 | -7.5437 | -6.4559 | -5.5198
|  |  | 38 | -5.4343 | -6.3617 | -7.4388 | -8.7083 | -10.2366 | -12.135 | -14.6134 | -18.1462 | -24.269 | -55.4448 | -23.8029 | -17.9141 | -14.4598 | -12.0208 | -10.1463 | -8.6343 | -7.3765 | -6.3084 | -5.3881
|  |  | 38.2 | -5.4962 | -6.4377 | -7.533 | -8.8267 | -10.3888 | -12.338 | -14.9018 | -18.6079 | -25.2804 | -41.2042 | -22.8746 | -17.4155 | -14.1129 | -11.7522 | -9.9259 | -8.447 | -7.2136 | -6.1644 | -5.2596
|  |  | 38.4 | -5.5586 | -6.5144 | -7.6281 | -8.9466 | -10.5435 | -12.5457 | -15.1995 | -19.0944 | -26.4224 | -36.0811 | -22.0387 | -16.9457 | -13.7808 | -11.4929 | -9.7122 | -8.2647 | -7.0547 | -6.0239 | -5.134
|  |  | 38.6 | -5.6214 | -6.5917 | -7.7243 | -9.068 | -10.7009 | -12.7581 | -15.5072 | -19.6088 | -27.7342 | -32.888 | -21.2787 | -16.5017 | -13.4622 | -11.2424 | -9.5047 | -8.0874 | -6.8999 | -5.8867 | -5.0113
|  |  | 38.8 | -5.6847 | -6.6697 | -7.8214 | -9.1912 | -10.8611 | -12.9756 | -15.8257 | -20.1544 | -29.2757 | -30.5644 | -20.5821 | -16.0809 | -13.1563 | -11.0001 | -9.3033 | -7.9147 | -6.7488 | -5.7527 | -4.8914
|  |  | 39 | -5.7484 | -6.7484 | -7.9197 | -9.3159 | -11.024 | -13.1983 | -16.1558 | -20.7352 | -31.1457 | -28.7379 | -19.9394 | -15.6811 | -12.8622 | -10.7656 | -9.1075 | -7.7464 | -6.6014 | -5.6219 | -4.7743
|  |  | 39.2 | -5.8126 | -6.8278 | -8.019 | -9.4424 | -11.1899 | -13.4266 | -16.4982 | -21.3563 | -33.5247 | -27.2339 | -19.3431 | -15.3004 | -12.5789 | -10.5384 | -8.9172 | -7.5825 | -6.4576 | -5.4941 | -4.6598
|  |  | 39.4 | -5.8772 | -6.9079 | -8.1193 | -9.5706 | -11.3588 | -13.6606 | -16.8539 | -22.0236 | -36.8011 | -25.956 | -18.787 | -14.9372 | -12.3059 | -10.3182 | -8.732 | -7.4226 | -6.3171 | -5.3692 | -4.5478
|  |  | 39.6 | -5.9424 | -6.9886 | -8.2208 | -9.7006 | -11.5308 | -13.9007 | -17.2241 | -22.7446 | -42.104 | -24.8456 | -18.2663 | -14.59 | -12.0425 | -10.1045 | -8.5518 | -7.2668 | -6.18 | -5.2472 | -4.4384
|  |  | 39.8 | -6.0079 | -7.0701 | -8.3234 | -9.8325 | -11.706 | -14.1471 | -17.61 | -23.529 | -57.9685 | -23.8642 | -17.7768 | -14.2576 | -11.788 | -9.8972 | -8.3764 | -7.1147 | -6.046 | -5.1278 | -4.3314
|  |  | 40 | -6.074 | -7.1524 | -8.4271 | -9.9662 | -11.8846 | -14.4004 | -18.0129 | -24.3891 | -45.5102 | -22.9854 | -17.3152 | -13.9388 | -11.542 | -9.6958 | -8.2055 | -6.9663 | -5.9151 | -5.0112 | -4.2267
|  |  | 40.2 | -6.1405 | -7.2353 | -8.5319 | -10.1018 | -12.0667 | -14.6608 | -18.4345 | -25.3413 | -38.5261 | -22.1899 | -16.8786 | -13.6326 | -11.3039 | -9.5 | -8.039 | -6.8214 | -5.7872 | -4.8971 | -4.1243
|  |  | 40.4 | -6.2076 | -7.319 | -8.638 | -10.2394 | -12.2523 | -14.9287 | -18.8766 | -26.4078 | -34.7149 | -21.4637 | -16.4644 | -13.3381 | -11.0734 | -9.3097 | -7.8766 | -6.6799 | -5.6621 | -4.7855 | -4.0241
|  |  | 40.6 | -6.2751 | -7.4034 | -8.7452 | -10.3791 | -12.4417 | -15.2045 | -19.3414 | -27.6204 | -32.0819 | -20.7958 | -16.0707 | -13.0546 | -10.8499 | -9.1245 | -7.7182 | -6.5417 | -5.5398 | -4.6763 | -3.9261
|  |  | 40.8 | -6.3431 | -7.4886 | -8.8537 | -10.5208 | -12.635 | -15.4889 | -19.8312 | -29.026 | -30.0699 | -20.1778 | -15.6956 | -12.7813 | -10.6332 | -8.9442 | -7.5638 | -6.4067 | -5.4203 | -4.5695 | -3.8302
|  |  | 41 | -6.4116 | -7.5746 | -8.9634 | -10.6647 | -12.8324 | -15.7823 | -20.349 | -30.6987 | -28.4422 | -19.6029 | -15.3374 | -12.5176 | -10.4229 | -8.7687 | -7.413 | -6.2747 | -5.3033 | -4.465 | -3.7364
|  |  | 41.2 | -6.4805 | -7.6613 | -9.0744 | -10.8108 | -13.034 | -16.0853 | -20.8983 | -32.7655 | -27.076 | -19.0656 | -14.9949 | -12.2629 | -10.2187 | -8.5976 | -7.2658 | -6.1457 | -5.1889 | -4.3628 | -3.6446
|  |  | 41.4 | -6.55 | -7.7489 | -9.1867 | -10.9592 | -13.24 | -16.3985 | -21.4832 | -35.4737 | -25.8995 | -18.5615 | -14.6668 | -12.0166 | -10.0202 | -8.4309 | -7.122 | -6.0196 | -5.0769 | -4.2627 | -3.5547
|  |  | 41.6 | -6.62 | -7.8372 | -9.3003 | -11.1099 | -13.4506 | -16.7227 | -22.1086 | -39.4154 | -24.8668 | -18.0869 | -14.352 | -11.7782 | -9.8272 | -8.2684 | -6.9816 | -5.8962 | -4.9674 | -4.1647 | -3.4667
|  |  | 41.8 | -6.6905 | -7.9263 | -9.4153 | -11.263 | -13.666 | -17.0588 | -22.7807 | -46.7975 | -23.947 | -17.6386 | -14.0495 | -11.5474 | -9.6395 | -8.1098 | -6.8443 | -5.7755 | -4.8601 | -4.0687 | -3.3806
|  |  | 42 | -6.7615 | -8.0163 | -9.5316 | -11.4186 | -13.8865 | -17.4075 | -23.5071 | -56.2898 | -23.1181 | -17.2139 | -13.7585 | -11.3237 | -9.4568 | -7.955 | -6.7102 | -5.6574 | -4.7551 | -3.9748 | -3.2962
|  |  | 42.2 | -6.833 | -8.1071 | -9.6493 | -11.5768 | -14.1122 | -17.7699 | -24.2977 | -42.3623 | -22.3641 | -16.8107 | -13.4782 | -11.1067 | -9.2788 | -7.804 | -6.579 | -5.5419 | -4.6523 | -3.8828 | -3.2137
|  |  | 42.4 | -6.9051 | -8.1987 | -9.7685 | -11.7376 | -14.3435 | -18.1472 | -25.1649 | -37.275 | -21.6728 | -16.4269 | -13.2079 | -10.8961 | -9.1055 | -7.6565 | -6.4508 | -5.4288 | -4.5516 | -3.7927 | -3.1329
|  |  | 42.6 | -6.9777 | -8.2912 | -9.8892 | -11.9011 | -14.5805 | -18.5406 | -26.1254 | -34.0967 | -21.0347 | -16.0609 | -12.9469 | -10.6915 | -8.9365 | -7.5124 | -6.3253 | -5.3181 | -4.4531 | -3.7045 | -3.0537
|  |  | 42.8 | -7.0508 | -8.3846 | -10.0113 | -12.0675 | -14.8237 | -18.9516 | -27.2022 | -31.7817 | -20.4425 | -15.7111 | -12.6948 | -10.4927 | -8.7718 | -7.3716 | -6.2026 | -5.2096 | -4.3565 | -3.6181 | -2.9763
|  |  | 43 | -7.1244 | -8.4788 | -10.135 | -12.2367 | -15.0733 | -19.3818 | -28.4277 | -29.9612 | -19.8902 | -15.3763 | -12.451 | -10.2994 | -8.611 | -7.234 | -6.0824 | -5.1035 | -4.2619 | -3.5334 | -2.9004
|  |  | 43.2 | -7.1986 | -8.574 | -10.2602 | -12.409 | -15.3297 | -19.8333 | -29.8502 | -28.4617 | -19.3728 | -15.0553 | -12.2149 | -10.1114 | -8.4542 | -7.0994 | -5.9649 | -4.9995 | -4.1692 | -3.4505 | -2.8261
|  |  | 43.4 | -7.2733 | -8.67 | -10.3871 | -12.5844 | -15.5932 | -20.3081 | -31.5464 | -27.1875 | -18.8864 | -14.747 | -11.9863 | -9.9283 | -8.3011 | -6.9678 | -5.8498 | -4.8976 | -4.0784 | -3.3692 | -2.7534
|  |  | 43.6 | -7.3486 | -8.767 | -10.5156 | -12.763 | -15.8643 | -20.809 | -33.6488 | -26.0803 | -18.4276 | -14.4507 | -11.7646 | -9.75 | -8.1516 | -6.8391 | -5.737 | -4.7978 | -3.9894 | -3.2896 | -2.6821
|  |  | 43.8 | -7.4244 | -8.8649 | -10.6458 | -12.945 | -16.1435 | -21.3391 | -36.4178 | -25.1017 | -17.9936 | -14.1654 | -11.5495 | -9.5763 | -8.0056 | -6.7132 | -5.6267 | -4.7 | -3.9022 | -3.2116 | -2.6123
|  |  | 44 | -7.5008 | -8.9637 | -10.7777 | -13.1305 | -16.4311 | -21.9019 | -40.4897 | -24.2254 | -17.5819 | -13.8905 | -11.3407 | -9.407 | -7.8629 | -6.5899 | -5.5185 | -4.6041 | -3.8168 | -3.1352 | -2.544
|  |  | 44.2 | -7.5777 | -9.0636 | -10.9114 | -13.3195 | -16.7279 | -22.5018 | -48.364 | -23.4323 | -17.1904 | -13.6252 | -11.1379 | -9.2418 | -7.7234 | -6.4693 | -5.4126 | -4.5102 | -3.733 | -3.0603 | -2.4771
|  |  | 44.4 | -7.6553 | -9.1644 | -11.0469 | -13.5124 | -17.0343 | -23.1444 | -54.9069 | -22.7082 | -16.8174 | -13.369 | -10.9407 | -9.0807 | -7.587 | -6.3512 | -5.3088 | -4.4181 | -3.6509 | -2.9869 | -2.4116
|  |  | 44.6 | -7.7334 | -9.2662 | -11.1842 | -13.7091 | -17.351 | -23.836 | -42.6232 | -22.0423 | -16.4612 | -13.1213 | -10.7489 | -8.9235 | -7.4536 | -6.2355 | -5.2071 | -4.3279 | -3.5704 | -2.915 | -2.3474
|  |  | 44.8 | -7.812 | -9.369 | -11.3235 | -13.9099 | -17.6789 | -24.5852 | -37.7413 | -21.4262 | -16.1205 | -12.8816 | -10.5622 | -8.77 | -7.3231 | -6.1222 | -5.1073 | -4.2394 | -3.4915 | -2.8446 | -2.2846
|  |  | 45 | -7.8913 | -9.4728 | -11.4647 | -14.1149 | -18.0186 | -25.4024 | -34.6441 | -20.8531 | -15.7941 | -12.6495 | -10.3805 | -8.6201 | -7.1954 | -6.0112 | -5.0096 | -4.1526 | -3.4141 | -2.7755 | -2.2231
|  |  | 45.2 | -7.9712 | -9.5777 | -11.6079 | -14.3244 | -18.3711 | -26.3015 | -32.3729 | -20.3176 | -15.4809 | -12.4246 | -10.2035 | -8.4736 | -7.0704 | -5.9025 | -4.9138 | -4.0675 | -3.3382 | -2.7078 | -2.1628
|  |  | 45.4 | -8.0516 | -9.6837 | -11.7532 | -14.5385 | -18.7374 | -27.301 | -30.58 | -19.8152 | -15.18 | -12.2064 | -10.031 | -8.3305 | -6.9481 | -5.7959 | -4.8198 | -3.984 | -3.2638 | -2.6415 | -2.1038
|  |  | 45.6 | -8.1327 | -9.7908 | -11.9006 | -14.7574 | -19.1188 | -28.4268 | -29.0997 | -19.3422 | -14.8905 | -11.9947 | -9.8628 | -8.1905 | -6.8282 | -5.6914 | -4.7276 | -3.9022 | -3.1909 | -2.5765 | -2.046
|  |  | 45.8 | -8.2143 | -9.8989 | -12.0503 | -14.9813 | -19.5164 | -29.7158 | -27.8397 | -18.8954 | -14.6115 | -11.789 | -9.6988 | -8.0537 | -6.7109 | -5.589 | -4.6373 | -3.8219 | -3.1193 | -2.5127 | -1.9895
|  |  | 46 | -8.2966 | -10.0082 | -12.2021 | -15.2106 | -19.9317 | -31.2243 | -26.7435 | -18.4722 | -14.3425 | -11.5892 | -9.5387 | -7.9198 | -6.5959 | -5.4886 | -4.5486 | -3.7431 | -3.0492 | -2.4503 | -1.9341
|  |  | 46.2 | -8.3795 | -10.1186 | -12.3563 | -15.4454 | -20.3666 | -33.0441 | -25.7739 | -18.0704 | -14.0829 | -11.3948 | -9.3824 | -7.7888 | -6.4833 | -5.3902 | -4.4616 | -3.6658 | -2.9804 | -2.3891 | -1.8799
|  |  | 46.4 | -8.4631 | -10.2302 | -12.5128 | -15.686 | -20.8229 | -35.3397 | -24.9049 | -17.6881 | -13.8319 | -11.2057 | -9.2298 | -7.6606 | -6.3729 | -5.2936 | -4.3763 | -3.59 | -2.9129 | -2.3291 | -1.8268
|  |  | 46.6 | -8.5472 | -10.343 | -12.6718 | -15.9327 | -21.3029 | -38.4555 | -24.118 | -17.3234 | -13.5892 | -11.0217 | -9.0807 | -7.5351 | -6.2647 | -5.1989 | -4.2926 | -3.5157 | -2.8467 | -2.2703 | -1.7748
|  |  | 46.8 | -8.6321 | -10.457 | -12.8334 | -16.186 | -21.8093 | -43.3368 | -23.3993 | -16.9749 | -13.3542 | -10.8424 | -8.935 | -7.4123 | -6.1587 | -5.1059 | -4.2104 | -3.4427 | -2.7818 | -2.2127 | -1.724
|  |  | 47 | -8.7175 | -10.5723 | -12.9975 | -16.446 | -22.3452 | -55.4263 | -22.7382 | -16.6414 | -13.1265 | -10.6677 | -8.7926 | -7.2919 | -6.0547 | -5.0148 | -4.1298 | -3.3711 | -2.7182 | -2.1562 | -1.6742
|  |  | 47.2 | -8.8037 | -10.6888 | -13.1644 | -16.7132 | -22.9144 | -49.358 | -22.1262 | -16.3216 | -12.9058 | -10.4974 | -8.6533 | -7.174 | -5.9527 | -4.9253 | -4.0507 | -3.3008 | -2.6557 | -2.1009 | -1.6254
|  |  | 47.4 | -8.8905 | -10.8066 | -13.3341 | -16.9881 | -23.5213 | -41.4284 | -21.5569 | -16.0146 | -12.6916 | -10.3314 | -8.5171 | -7.0585 | -5.8526 | -4.8375 | -3.973 | -3.2318 | -2.5945 | -2.0466 | -1.5777
|  |  | 47.6 | -8.9779 | -10.9257 | -13.5066 | -17.271 | -24.1715 | -37.3658 | -21.0248 | -15.7194 | -12.4837 | -10.1693 | -8.3838 | -6.9453 | -5.7545 | -4.7513 | -3.8968 | -3.1642 | -2.5344 | -1.9935 | -1.5311
|  |  | 47.8 | -9.0661 | -11.0461 | -13.6821 | -17.5625 | -24.8718 | -34.6179 | -20.5256 | -15.4353 | -12.2816 | -10.0112 | -8.2534 | -6.8343 | -5.6582 | -4.6667 | -3.822 | -3.0977 | -2.4755 | -1.9414 | -1.4854
|  |  | 48 | -9.1549 | -11.1679 | -13.8607 | -17.8631 | -25.6307 | -32.5409 | -20.0554 | -15.1614 | -12.0852 | -9.8567 | -8.1257 | -6.7255 | -5.5637 | -4.5837 | -3.7485 | -3.0326 | -2.4177 | -1.8904 | -1.4407
|  |  | 48.2 | -9.2444 | -11.2911 | -14.0425 | -18.1735 | -26.4592 | -30.8721 | -19.6113 | -14.8972 | -11.8941 | -9.7059 | -8.0007 | -6.6189 | -5.471 | -4.5022 | -3.6764 | -2.9686 | -2.361 | -1.8404 | -1.397
|  |  | 48.4 | -9.3347 | -11.4157 | -14.2277 | -18.4943 | -27.3715 | -29.478 | -19.1907 | -14.6421 | -11.7082 | -9.5585 | -7.8783 | -6.5143 | -5.38 | -4.4222 | -3.6055 | -2.9058 | -2.3053 | -1.7914 | -1.3542
|  |  | 48.6 | -9.4256 | -11.5418 | -14.4162 | -18.8262 | -28.387 | -28.2816 | -18.7912 | -14.3954 | -11.5271 | -9.4144 | -7.7584 | -6.4116 | -5.2907 | -4.3436 | -3.536 | -2.8441 | -2.2508 | -1.7434 | -1.3124
|  |  | 48.8 | -9.5173 | -11.6694 | -14.6084 | -19.1701 | -29.5325 | -27.2343 | -18.411 | -14.1567 | -11.3507 | -9.2735 | -7.6408 | -6.311 | -5.203 | -4.2664 | -3.4677 | -2.7836 | -2.1973 | -1.6964 | -1.2715
|  |  | 49 | -9.6097 | -11.7985 | -14.8042 | -19.527 | -30.8469 | -26.3035 | -18.0484 | -13.9256 | -11.1787 | -9.1357 | -7.5257 | -6.2122 | -5.1169 | -4.1906 | -3.4007 | -2.7242 | -2.1448 | -1.6503 | -1.2315
|  |  | 49.2 | -9.7028 | -11.9291 | -15.0039 | -19.8977 | -32.3897 | -25.4663 | -17.702 | -13.7016 | -11.011 | -9.0009 | -7.4128 | -6.1152 | -5.0323 | -4.1161 | -3.3348 | -2.6659 | -2.0934 | -1.6052 | -1.1923
|  |  | 49.4 | -9.7967 | -12.0613 | -15.2077 | -20.2836 | -34.2589 | -24.7059 | -17.3703 | -13.4843 | -10.8475 | -8.869 | -7.3021 | -6.0201 | -4.9493 | -4.043 | -3.2701 | -2.6087 | -2.0429 | -1.561 | -1.1541
|  |  | 49.6 | -9.8914 | -12.1952 | -15.4156 | -20.6859 | -36.6329 | -24.0097 | -17.0524 | -13.2734 | -10.6878 | -8.7398 | -7.1936 | -5.9267 | -4.8677 | -3.9712 | -3.2066 | -2.5525 | -1.9934 | -1.5177 | -1.1167
|  |  | 49.8 | -9.9868 | -12.3308 | -15.6279 | -21.1062 | -39.8944 | -23.3679 | -16.7471 | -13.0686 | -10.532 | -8.6134 | -7.0871 | -5.835 | -4.7876 | -3.9006 | -3.1442 | -2.4974 | -1.9448 | -1.4753 | -1.0802
|  |  | 50 | -10.083 | -12.468 | -15.8448 | -21.5461 | -45.1482 | -22.7728 | -16.4536 | -12.8696 | -10.3797 | -8.4895 | -6.9827 | -5.745 | -4.7089 | -3.8313 | -3.0829 | -2.4432 | -1.8972 | -1.4337 | -1.0445
|  |  | 50.2 | -10.18 | -12.607 | -16.0664 | -22.0078 | -60.4167 | -22.2183 | -16.171 | -12.676 | -10.231 | -8.3682 | -6.8802 | -5.6566 | -4.6316 | -3.7632 | -3.0227 | -2.3901 | -1.8505 | -1.3931 | -1.0096
|  |  | 50.4 | -10.2778 | -12.7478 | -16.2931 | -22.4934 | -48.8671 | -21.6994 | -15.8988 | -12.4877 | -10.0856 | -8.2494 | -6.7797 | -5.5697 | -4.5556 | -3.6963 | -2.9636 | -2.3379 | -1.8047 | -1.3533 | -0.97548
|  |  | 50.6 | -10.3764 | -12.8905 | -16.5249 | -23.0057 | -41.7879 | -21.212 | -15.636 | -12.3044 | -9.9435 | -8.1329 | -6.681 | -5.4844 | -4.481 | -3.6305 | -2.9055 | -2.2867 | -1.7598 | -1.3143 | -0.94218
|  |  | 50.8 | -10.4758 | -13.035 | -16.7623 | -23.548 | -37.9534 | -20.7525 | -15.3823 | -12.1259 | -9.8045 | -8.0187 | -6.5842 | -5.4007 | -4.4077 | -3.5659 | -2.8485 | -2.2364 | -1.7157 | -1.2761 | -0.90967
|  |  | 51 | -10.5761 | -13.1815 | -17.0054 | -24.1239 | -35.3123 | -20.3182 | -15.137 | -11.9519 | -9.6685 | -7.9067 | -6.4891 | -5.3184 | -4.3356 | -3.5024 | -2.7924 | -2.1871 | -1.6726 | -1.2387 | -0.87792
|  |  | 51.2 | -10.6772 | -13.33 | -17.2545 | -24.7383 | -33.2977 | -19.9064 | -14.8997 | -11.7823 | -9.5355 | -7.7969 | -6.3957 | -5.2375 | -4.2647 | -3.44 | -2.7374 | -2.1386 | -1.6302 | -1.2022 | -0.84692
|  |  | 51.4 | -10.7791 | -13.4806 | -17.51 | -25.3965 | -31.6702 | -19.5152 | -14.6699 | -11.6169 | -9.4052 | -7.6892 | -6.304 | -5.158 | -4.1951 | -3.3786 | -2.6833 | -2.0911 | -1.5887 | -1.1664 | -0.81667
|  |  | 51.6 | -10.8819 | -13.6332 | -17.7723 | -26.1058 | -30.3056 | -19.1426 | -14.4472 | -11.4555 | -9.2777 | -7.5836 | -6.214 | -5.0799 | -4.1267 | -3.3184 | -2.6302 | -2.0444 | -1.548 | -1.1314 | -0.78715
|  |  | 51.8 | -10.9856 | -13.788 | -18.0417 | -26.8747 | -29.1317 | -18.787 | -14.2312 | -11.298 | -9.1528 | -7.4799 | -6.1255 | -5.0032 | -4.0594 | -3.2591 | -2.578 | -1.9986 | -1.5081 | -1.0971 | -0.75834
|  |  | 52 | -11.0902 | -13.945 | -18.3185 | -27.7147 | -28.1021 | -18.4471 | -14.0215 | -11.1441 | -9.0305 | -7.3782 | -6.0386 | -4.9277 | -3.9933 | -3.2009 | -2.5267 | -1.9536 | -1.469 | -1.0636 | -0.73024
|  |  | 52.2 | -11.1958 | -14.1044 | -18.6033 | -28.6404 | -27.1858 | -18.1216 | -13.8179 | -10.9939 | -8.9106 | -7.2783 | -5.9533 | -4.8536 | -3.9283 | -3.1436 | -2.4763 | -1.9094 | -1.4307 | -1.0308 | -0.70285
|  |  | 52.4 | -11.3022 | -14.2661 | -18.8966 | -29.6719 | -26.3607 | -17.8094 | -13.62 | -10.847 | -8.7931 | -7.1803 | -5.8694 | -4.7806 | -3.8643 | -3.0874 | -2.4268 | -1.8661 | -1.3931 | -0.99874 | -0.67613
|  |  | 52.6 | -11.4096 | -14.4302 | -19.1989 | -30.8372 | -25.6106 | -17.5096 | -13.4276 | -10.7035 | -8.678 | -7.0841 | -5.787 | -4.709 | -3.8015 | -3.0321 | -2.3782 | -1.8236 | -1.3563 | -0.96738 | -0.65009
|  |  | 52.8 | -11.5179 | -14.5968 | -19.5107 | -32.1769 | -24.9234 | -17.2212 | -13.2404 | -10.5631 | -8.5651 | -6.9896 | -5.706 | -4.6385 | -3.7397 | -2.9777 | -2.3304 | -1.7818 | -1.3202 | -0.93671 | -0.62472
|  |  | 53 | -11.6272 | -14.7661 | -19.8328 | -33.7538 | -24.2895 | -16.9435 | -13.0582 | -10.4258 | -8.4544 | -6.8968 | -5.6263 | -4.5692 | -3.6789 | -2.9243 | -2.2835 | -1.7409 | -1.2849 | -0.90673 | -0.6
|  |  | 53.2 | -11.7374 | -14.938 | -20.1659 | -35.6722 | -23.7015 | -16.6759 | -12.8807 | -10.2915 | -8.3458 | -6.8057 | -5.5481 | -4.5011 | -3.6191 | -2.8717 | -2.2374 | -1.7007 | -1.2502 | -0.87743 | -0.57592
|  |  | 53.4 | -11.8487 | -15.1127 | -20.5107 | -38.1249 | -23.1535 | -16.4176 | -12.7078 | -10.16 | -8.2392 | -6.7161 | -5.4711 | -4.4341 | -3.5604 | -2.8201 | -2.1921 | -1.6612 | -1.2163 | -0.84878 | -0.55248
|  |  | 53.6 | -11.961 | -15.2902 | -20.8682 | -41.5358 | -22.6405 | -16.168 | -12.5392 | -10.0313 | -8.1347 | -6.6281 | -5.3955 | -4.3682 | -3.5026 | -2.7693 | -2.1476 | -1.6225 | -1.183 | -0.82079 | -0.52966
|  |  | 53.8 | -12.0743 | -15.4707 | -21.2394 | -47.1944 | -22.1585 | -15.9268 | -12.3748 | -9.9053 | -8.0321 | -6.5417 | -5.3211 | -4.3033 | -3.4457 | -2.7194 | -2.1039 | -1.5845 | -1.1504 | -0.79344 | -0.50746
|  |  | 54 | -12.1886 | -15.6542 | -21.6253 | -68.5038 | -21.7041 | -15.6933 | -12.2144 | -9.7819 | -7.9315 | -6.4568 | -5.2479 | -4.2396 | -3.3898 | -2.6703 | -2.0609 | -1.5472 | -1.1185 | -0.76673 | -0.48586
|  |  | 54.2 | -12.3041 | -15.8409 | -22.0274 | -48.88 | -21.2745 | -15.4672 | -12.0578 | -9.661 | -7.8326 | -6.3733 | -5.176 | -4.1769 | -3.3349 | -2.622 | -2.0187 | -1.5107 | -1.0873 | -0.74064 | -0.46486
|  |  | 54.4 | -12.4206 | -16.0309 | -22.4471 | -42.4394 | -20.8672 | -15.2481 | -11.905 | -9.5425 | -7.7356 | -6.2912 | -5.1052 | -4.1152 | -3.2808 | -2.5746 | -1.9773 | -1.4748 | -1.0567 | -0.71516 | -0.44444
|  |  | 54.6 | -12.5382 | -16.2243 | -22.886 | -38.7966 | -20.4801 | -15.0355 | -11.7556 | -9.4263 | -7.6403 | -6.2105 | -5.0356 | -4.0545 | -3.2276 | -2.528 | -1.9366 | -1.4396 | -1.0267 | -0.69028 | -0.42461
|  |  | 54.8 | -12.6569 | -16.4212 | -23.346 | -36.2489 | -20.1115 | -14.8291 | -11.6097 | -9.3125 | -7.5467 | -6.1312 | -4.9672 | -3.9948 | -3.1753 | -2.4821 | -1.8966 | -1.405 | -0.99735 | -0.666 | -0.40534
|  |  | 55 | -12.7768 | -16.6218 | -23.8295 | -34.2903 | -19.7597 | -14.6287 | -11.4671 | -9.2008 | -7.4548 | -6.0533 | -4.8999 | -3.936 | -3.1238 | -2.437 | -1.8573 | -1.3711 | -0.96863 | -0.6423 | -0.38663
|  |  | 55.2 | -12.8978 | -16.8262 | -24.3389 | -32.7005 | -19.4234 | -14.434 | -11.3276 | -9.0913 | -7.3645 | -5.9766 | -4.8336 | -3.8783 | -3.0732 | -2.3927 | -1.8187 | -1.3379 | -0.94051 | -0.61918 | -0.36847
|  |  | 55.4 | -13.02 | -17.0346 | -24.8775 | -31.3635 | -19.1014 | -14.2446 | -11.1912 | -8.9839 | -7.2758 | -5.9012 | -4.7684 | -3.8214 | -3.0233 | -2.3491 | -1.7808 | -1.3053 | -0.91299 | -0.59662 | -0.35085
|  |  | 55.6 | -13.1435 | -17.2471 | -25.4487 | -30.2106 | -18.7926 | -14.0603 | -11.0577 | -8.8786 | -7.1886 | -5.827 | -4.7043 | -3.7654 | -2.9744 | -2.3063 | -1.7436 | -1.2733 | -0.88606 | -0.57463 | -0.33377
|  |  | 55.8 | -13.2681 | -17.464 | -26.0571 | -29.1981 | -18.496 | -13.8809 | -10.9271 | -8.7752 | -7.1029 | -5.7541 | -4.6412 | -3.7104 | -2.9262 | -2.2642 | -1.707 | -1.242 | -0.8597 | -0.55318 | -0.31722
|  |  | 56 | -13.394 | -17.6853 | -26.708 | -28.2958 | -18.2107 | -13.7062 | -10.7993 | -8.6737 | -7.0187 | -5.6823 | -4.5791 | -3.6562 | -2.8787 | -2.2227 | -1.6711 | -1.2112 | -0.83392 | -0.53227 | -0.30118
|  |  | 56.2 | -13.5212 | -17.9113 | -27.408 | -27.4827 | -17.9361 | -13.5359 | -10.6741 | -8.5741 | -6.9359 | -5.6118 | -4.518 | -3.6029 | -2.8321 | -2.182 | -1.6358 | -1.1811 | -0.80869 | -0.5119 | -0.28565
|  |  | 56.4 | -13.6497 | -18.1423 | -28.1654 | -26.743 | -17.6714 | -13.37 | -10.5515 | -8.4763 | -6.8545 | -5.5423 | -4.4579 | -3.5504 | -2.7862 | -2.142 | -1.6011 | -1.1515 | -0.78402 | -0.49204 | -0.27062
|  |  | 56.6 | -13.7795 | -18.3784 | -28.9907 | -26.065 | -17.416 | -13.2081 | -10.4313 | -8.3803 | -6.7745 | -5.474 | -4.3987 | -3.4988 | -2.741 | -2.1026 | -1.5671 | -1.1225 | -0.75989 | -0.47271 | -0.25609
|  |  | 56.8 | -13.9107 | -18.6199 | -29.8978 | -25.4393 | -17.1693 | -13.0502 | -10.3136 | -8.286 | -6.6958 | -5.4068 | -4.3405 | -3.4479 | -2.6966 | -2.0639 | -1.5337 | -1.0941 | -0.7363 | -0.45388 | -0.24204
|  |  | 57 | -14.0432 | -18.8671 | -30.9052 | -24.8589 | -16.9308 | -12.896 | -10.1983 | -8.1933 | -6.6185 | -5.3406 | -4.2832 | -3.3979 | -2.6529 | -2.0259 | -1.5009 | -1.0662 | -0.71323 | -0.43555 | -0.22847
|  |  | 57.2 | -14.1772 | -19.1202 | -32.0385 | -24.3178 | -16.7 | -12.7455 | -10.0852 | -8.1023 | -6.5424 | -5.2755 | -4.2267 | -3.3487 | -2.6099 | -1.9885 | -1.4687 | -1.0389 | -0.69068 | -0.41771 | -0.21538
|  |  | 57.4 | -14.3126 | -19.3796 | -33.3348 | -23.8112 | -16.4765 | -12.5985 | -9.9744 | -8.013 | -6.4675 | -5.2115 | -4.1712 | -3.3002 | -2.5676 | -1.9517 | -1.437 | -1.0121 | -0.66864 | -0.40036 | -0.20274
|  |  | 57.6 | -14.4495 | -19.6455 | -34.8501 | -23.3351 | -16.26 | -12.4548 | -9.8656 | -7.9251 | -6.3939 | -5.1484 | -4.1165 | -3.2526 | -2.526 | -1.9156 | -1.4059 | -0.98588 | -0.6471 | -0.38348 | -0.19057
|  |  | 57.8 | -14.5879 | -19.9185 | -36.6758 | -22.8863 | -16.0499 | -12.3144 | -9.759 | -7.8388 | -6.3215 | -5.0864 | -4.0627 | -3.2056 | -2.4851 | -1.88 | -1.3754 | -0.96017 | -0.62606 | -0.36707 | -0.17884
|  |  | 58 | -14.7278 | -20.1988 | -38.9756 | -22.462 | -15.8461 | -12.1772 | -9.6544 | -7.754 | -6.2503 | -5.0253 | -4.0097 | -3.1594 | -2.4448 | -1.8451 | -1.3455 | -0.93497 | -0.6055 | -0.35112 | -0.16755
|  |  | 58.2 | -14.8693 | -20.4869 | -42.0919 | -22.0598 | -15.6481 | -12.0429 | -9.5517 | -7.6706 | -6.1802 | -4.9652 | -3.9575 | -3.1139 | -2.4051 | -1.8108 | -1.3161 | -0.91028 | -0.58542 | -0.33563 | -0.1567
|  |  | 58.4 | -15.0124 | -20.7833 | -46.9616 | -21.6776 | -15.4558 | -11.9116 | -9.451 | -7.5886 | -6.1112 | -4.906 | -3.9062 | -3.0692 | -2.3661 | -1.777 | -1.2872 | -0.8861 | -0.56581 | -0.32058 | -0.14627
|  |  | 58.6 | -15.1571 | -21.0885 | -58.9187 | -21.3136 | -15.2688 | -11.783 | -9.3521 | -7.508 | -6.0434 | -4.8477 | -3.8556 | -3.0251 | -2.3278 | -1.7438 | -1.2589 | -0.86241 | -0.54667 | -0.30598 | -0.13627
|  |  | 58.8 | -15.3036 | -21.4031 | -53.1423 | -20.9663 | -15.0869 | -11.6572 | -9.255 | -7.4288 | -5.9766 | -4.7904 | -3.8058 | -2.9817 | -2.29 | -1.7112 | -1.2311 | -0.8392 | -0.52798 | -0.2918 | -0.12668
|  |  | 59 | -15.4517 | -21.7277 | -45.1642 | -20.6344 | -14.9099 | -11.534 | -9.1597 | -7.3509 | -5.9108 | -4.7339 | -3.7568 | -2.939 | -2.2529 | -1.6791 | -1.2038 | -0.81647 | -0.50974 | -0.27805 | -0.11749
|  |  | 59.2 | -15.6017 | -22.0629 | -41.096 | -20.3166 | -14.7375 | -11.4134 | -9.0661 | -7.2743 | -5.8462 | -4.6783 | -3.7085 | -2.897 | -2.2164 | -1.6476 | -1.177 | -0.79421 | -0.49195 | -0.26473 | -0.10871
|  |  | 59.4 | -15.7534 | -22.4096 | -38.3503 | -20.0119 | -14.5695 | -11.2952 | -8.9742 | -7.1989 | -5.7825 | -4.6235 | -3.661 | -2.8556 | -2.1804 | -1.6167 | -1.1507 | -0.77242 | -0.47458 | -0.25181 | -0.10032
|  |  | 59.6 | -15.907 | -22.7687 | -36.2782 | -19.7193 | -14.4058 | -11.1795 | -8.8839 | -7.1248 | -5.7198 | -4.5696 | -3.6142 | -2.8148 | -2.1451 | -1.5862 | -1.1248 | -0.75108 | -0.45765 | -0.2393 | -0.092317
|  |  | 59.8 | -16.0625 | -23.1411 | -34.6155 | -19.438 | -14.2462 | -11.066 | -8.7952 | -7.0519 | -5.6581 | -4.5165 | -3.5681 | -2.7747 | -2.1103 | -1.5563 | -1.0995 | -0.73019 | -0.44114 | -0.22718 | -0.084694
|  |  | 60 | -16.2199 | -23.5278 | -33.2284 | -19.1672 | -14.0905 | -10.9548 | -8.708 | -6.9801 | -5.5974 | -4.4642 | -3.5228 | -2.7353 | -2.076 | -1.5269 | -1.0747 | -0.70974 | -0.42504 | -0.21546 | -0.077446
|  |  | 60.2 | -16.3794 | -23.9302 | -32.0394 | -18.9063 | -13.9386 | -10.8458 | -8.6224 | -6.9096 | -5.5376 | -4.4127 | -3.4781 | -2.6964 | -2.0424 | -1.498 | -1.0503 | -0.68972 | -0.40935 | -0.20413 | -0.070565
|  |  | 60.4 | -16.5409 | -24.3496 | -30.9997 | -18.6546 | -13.7903 | -10.7389 | -8.5383 | -6.8401 | -5.4787 | -4.362 | -3.4341 | -2.6581 | -2.0092 | -1.4696 | -1.0263 | -0.67014 | -0.39407 | -0.19317 | -0.064046
|  |  | 60.6 | -16.7045 | -24.7875 | -30.0768 | -18.4115 | -13.6454 | -10.6341 | -8.4556 | -6.7718 | -5.4207 | -4.3121 | -3.3907 | -2.6205 | -1.9766 | -1.4417 | -1.0029 | -0.65097 | -0.37917 | -0.18259 | -0.057881
|  |  | 60.8 | -16.8703 | -25.2459 | -29.2476 | -18.1766 | -13.504 | -10.5312 | -8.3743 | -6.7046 | -5.3637 | -4.2629 | -3.3481 | -2.5834 | -1.9446 | -1.4142 | -0.97984 | -0.63222 | -0.36467 | -0.17237 | -0.052066
|  |  | 61 | -17.0383 | -25.7268 | -28.4953 | -17.9494 | -13.3657 | -10.4303 | -8.2943 | -6.6384 | -5.3074 | -4.2145 | -3.306 | -2.5469 | -1.913 | -1.3873 | -0.95726 | -0.61388 | -0.35055 | -0.16252 | -0.046594
|  |  | 61.2 | -17.2087 | -26.2327 | -27.8073 | -17.7295 | -13.2306 | -10.3313 | -8.2158 | -6.5733 | -5.2521 | -4.1668 | -3.2646 | -2.511 | -1.882 | -1.3608 | -0.9351 | -0.59594 | -0.3368 | -0.15302 | -0.041458
|  |  | 61.4 | -17.3813 | -26.7664 | -27.1737 | -17.5164 | -13.0985 | -10.2342 | -8.1385 | -6.5092 | -5.1976 | -4.1198 | -3.2239 | -2.4756 | -1.8515 | -1.3348 | -0.91337 | -0.5784 | -0.32342 | -0.14386 | -0.036654
|  |  | 61.6 | -17.5565 | -27.3315 | -26.587 | -17.3098 | -12.9692 | -10.1388 | -8.0626 | -6.4461 | -5.1439 | -4.0735 | -3.1837 | -2.4408 | -1.8215 | -1.3092 | -0.89205 | -0.56124 | -0.31041 | -0.13505 | -0.032174
|  |  | 61.8 | -17.7341 | -27.9319 | -26.0409 | -17.1093 | -12.8428 | -10.0452 | -7.9879 | -6.384 | -5.0911 | -4.028 | -3.1442 | -2.4065 | -1.7919 | -1.2841 | -0.87115 | -0.54447 | -0.29776 | -0.12658 | -0.028013
|  |  | 62 | -17.9143 | -28.5727 | -25.5304 | -16.9148 | -12.7191 | -9.9533 | -7.9144 | -6.3229 | -5.039 | -3.9831 | -3.1053 | -2.3728 | -1.7629 | -1.2594 | -0.85066 | -0.52807 | -0.28545 | -0.11844 | -0.024165
|  |  | 62.2 | -18.0971 | -29.2598 | -25.0514 | -16.7258 | -12.5981 | -9.863 | -7.8421 | -6.2627 | -4.9878 | -3.9388 | -3.0669 | -2.3396 | -1.7343 | -1.2352 | -0.83056 | -0.51204 | -0.27349 | -0.11062 | -0.020624
|  |  | 62.4 | -18.2828 | -30.001 | -24.6005 | -16.5422 | -12.4795 | -9.7744 | -7.7711 | -6.2035 | -4.9373 | -3.8953 | -3.0292 | -2.3069 | -1.7062 | -1.2113 | -0.81086 | -0.49638 | -0.26188 | -0.10312 | -0.017385
|  |  | 62.6 | -18.4712 | -30.8059 | -24.1746 | -16.3636 | -12.3634 | -9.6874 | -7.7011 | -6.1451 | -4.8875 | -3.8524 | -2.992 | -2.2747 | -1.6786 | -1.188 | -0.79155 | -0.48108 | -0.25059 | -0.095936 | -0.014442
|  |  | 62.8 | -18.6626 | -31.6868 | -23.7714 | -16.1898 | -12.2498 | -9.6019 | -7.6323 | -6.0877 | -4.8385 | -3.8101 | -2.9553 | -2.243 | -1.6514 | -1.165 | -0.77262 | -0.46613 | -0.23964 | -0.089058 | -0.011789
|  |  | 63 | -18.857 | -32.6602 | -23.3887 | -16.0207 | -12.1384 | -9.5179 | -7.5647 | -6.0311 | -4.7903 | -3.7685 | -2.9193 | -2.2118 | -1.6246 | -1.1424 | -0.75406 | -0.45153 | -0.22901 | -0.082483 | -0.0094202
|  |  | 63.2 | -19.0546 | -33.7488 | -23.0247 | -15.856 | -12.0293 | -9.4353 | -7.4981 | -5.9755 | -4.7428 | -3.7274 | -2.8837 | -2.1811 | -1.5983 | -1.1202 | -0.73587 | -0.43727 | -0.2187 | -0.076205 | -0.0073307
|  |  | 63.4 | -19.2554 | -34.9845 | -22.6778 | -15.6956 | -11.9223 | -9.3542 | -7.4326 | -5.9206 | -4.6959 | -3.687 | -2.8488 | -2.1509 | -1.5724 | -1.0985 | -0.71805 | -0.42335 | -0.20869 | -0.070217 | -0.0055148
|  |  | 63.6 | -19.4596 | -36.4149 | -22.3465 | -15.5392 | -11.8175 | -9.2745 | -7.3681 | -5.8666 | -4.6498 | -3.6472 | -2.8143 | -2.1211 | -1.547 | -1.0771 | -0.70059 | -0.40975 | -0.199 | -0.064516 | -0.0039669
|  |  | 63.8 | -19.6673 | -38.1149 | -22.0297 | -15.3868 | -11.7147 | -9.1962 | -7.3046 | -5.8135 | -4.6044 | -3.608 | -2.7804 | -2.0919 | -1.522 | -1.0561 | -0.68347 | -0.39648 | -0.18961 | -0.059095 | -0.0026818
|  |  | 64 | -19.8785 | -40.2139 | -21.7262 | -15.2381 | -11.614 | -9.1192 | -7.2422 | -5.7611 | -4.5596 | -3.5694 | -2.747 | -2.063 | -1.4974 | -1.0355 | -0.66671 | -0.38353 | -0.18051 | -0.053949 | -0.0016539
|  |  | 64.2 | -20.0936 | -42.9642 | -21.4351 | -15.093 | -11.5151 | -9.0435 | -7.1807 | -5.7095 | -4.5156 | -3.5314 | -2.714 | -2.0347 | -1.4732 | -1.0152 | -0.65028 | -0.3709 | -0.1717 | -0.049073 | -0.00087791
|  |  | 64.4 | -20.3125 | -46.9751 | -21.1554 | -14.9514 | -11.4182 | -8.9691 | -7.1203 | -5.6588 | -4.4721 | -3.4939 | -2.6816 | -2.0068 | -1.4494 | -0.99532 | -0.6342 | -0.35857 | -0.16318 | -0.044462 | -0.00034861
|  |  | 64.6 | -20.5356 | -54.5649 | -20.8865 | -14.8131 | -11.3231 | -8.896 | -7.0607 | -5.6087 | -4.4294 | -3.457 | -2.6497 | -1.9793 | -1.426 | -0.9758 | -0.61844 | -0.34655 | -0.15494 | -0.040111 | -6.0724e-05
|  |  | 64.8 | -20.7628 | -62.8379 | -20.6277 | -14.6781 | -11.2298 | -8.8241 | -7.0021 | -5.5595 | -4.3872 | -3.4206 | -2.6183 | -1.9522 | -1.403 | -0.95664 | -0.60301 | -0.33483 | -0.14697 | -0.036013 | -9.0375e-06
|  |  | 65 | -20.9945 | -49.6481 | -20.3782 | -14.5462 | -11.1383 | -8.7534 | -6.9445 | -5.511 | -4.3457 | -3.3848 | -2.5873 | -1.9256 | -1.3804 | -0.93783 | -0.5879 | -0.3234 | -0.13928 | -0.032166 | -0.00018838
|  |  | 65.2 | -21.2307 | -44.6634 | -20.1375 | -14.4173 | -11.0484 | -8.6839 | -6.8877 | -5.4632 | -4.3048 | -3.3495 | -2.5568 | -1.8994 | -1.3582 | -0.91936 | -0.5731 | -0.31226 | -0.13184 | -0.028562 | -0.00059363
|  |  | 65.4 | -21.4718 | -41.5363 | -19.9051 | -14.2913 | -10.9603 | -8.6155 | -6.8318 | -5.4161 | -4.2645 | -3.3148 | -2.5268 | -1.8737 | -1.3363 | -0.90124 | -0.55861 | -0.30141 | -0.12467 | -0.025198 | -0.0012197
|  |  | 65.6 | -21.7179 | -39.2571 | -19.6805 | -14.1681 | -10.8737 | -8.5482 | -6.7768 | -5.3698 | -4.2248 | -3.2805 | -2.4973 | -1.8483 | -1.3148 | -0.88344 | -0.54443 | -0.29083 | -0.11776 | -0.022069 | -0.0020615
|  |  | 65.8 | -21.9692 | -37.466 | -19.4633 | -14.0476 | -10.7887 | -8.4821 | -6.7226 | -5.3241 | -4.1857 | -3.2468 | -2.4682 | -1.8233 | -1.2937 | -0.86598 | -0.53055 | -0.28052 | -0.1111 | -0.019169 | -0.0031141
|  |  | 66 | -22.2261 | -35.9924 | -19.2531 | -13.9297 | -10.7053 | -8.417 | -6.6693 | -5.2791 | -4.1472 | -3.2136 | -2.4395 | -1.7988 | -1.2729 | -0.84885 | -0.51697 | -0.27049 | -0.10468 | -0.016493 | -0.0043724
|  |  | 66.2 | -22.4887 | -34.7421 | -19.0495 | -13.8144 | -10.6234 | -8.3531 | -6.6168 | -5.2348 | -4.1093 | -3.1808 | -2.4113 | -1.7746 | -1.2525 | -0.83203 | -0.50368 | -0.26072 | -0.098499 | -0.014038 | -0.0058315
|  |  | 66.4 | -22.7574 | -33.6575 | -18.8521 | -13.7015 | -10.5429 | -8.2901 | -6.5651 | -5.1912 | -4.0719 | -3.1486 | -2.3835 | -1.7508 | -1.2325 | -0.81553 | -0.49067 | -0.25121 | -0.092558 | -0.011797 | -0.0074866
|  |  | 66.6 | -23.0325 | -32.7007 | -18.6608 | -13.5911 | -10.4639 | -8.2282 | -6.5142 | -5.1482 | -4.0351 | -3.1169 | -2.3561 | -1.7274 | -1.2127 | -0.79934 | -0.47794 | -0.24196 | -0.086849 | -0.0097673 | -0.0093327
|  |  | 66.8 | -23.3143 | -31.8456 | -18.475 | -13.4829 | -10.3863 | -8.1673 | -6.4641 | -5.1059 | -3.9988 | -3.0856 | -2.3292 | -1.7044 | -1.1934 | -0.78345 | -0.46549 | -0.23295 | -0.081367 | -0.007943 | -0.011365
|  |  | 67 | -23.6032 | -31.0733 | -18.2947 | -13.377 | -10.3101 | -8.1074 | -6.4147 | -5.0642 | -3.9631 | -3.0548 | -2.3027 | -1.6817 | -1.1743 | -0.76787 | -0.45331 | -0.2242 | -0.076107 | -0.0063199 | -0.013579
|  |  | 67.2 | -23.8996 | -30.3697 | -18.1196 | -13.2733 | -10.2352 | -8.0484 | -6.3662 | -5.0231 | -3.9279 | -3.0245 | -2.2766 | -1.6594 | -1.1556 | -0.75258 | -0.4414 | -0.21568 | -0.071066 | -0.0048931 | -0.015969
|  |  | 67.4 | -24.2039 | -29.724 | -17.9493 | -13.1718 | -10.1617 | -7.9904 | -6.3183 | -4.9827 | -3.8932 | -2.9946 | -2.2509 | -1.6375 | -1.1372 | -0.73758 | -0.42975 | -0.2074 | -0.066238 | -0.0036583 | -0.018531
|  |  | 67.6 | -24.5166 | -29.128 | -17.7838 | -13.0723 | -10.0894 | -7.9334 | -6.2712 | -4.9429 | -3.859 | -2.9651 | -2.2256 | -1.6159 | -1.1191 | -0.72287 | -0.41836 | -0.19935 | -0.06162 | -0.0026109 | -0.021261
|  |  | 67.8 | -24.8383 | -28.5748 | -17.6228 | -12.9748 | -10.0184 | -7.8772 | -6.2249 | -4.9036 | -3.8254 | -2.9362 | -2.2006 | -1.5947 | -1.1014 | -0.70845 | -0.40723 | -0.19154 | -0.057206 | -0.0017464 | -0.024153
|  |  | 68 | -25.1695 | -28.0591 | -17.4661 | -12.8792 | -9.9486 | -7.822 | -6.1792 | -4.865 | -3.7922 | -2.9076 | -2.1761 | -1.5738 | -1.0839 | -0.6943 | -0.39634 | -0.18394 | -0.052993 | -0.0010603 | -0.027203
|  |  | 68.2 | -25.5108 | -27.5765 | -17.3135 | -12.7856 | -9.88 | -7.7676 | -6.1343 | -4.8269 | -3.7596 | -2.8795 | -2.152 | -1.5533 | -1.0668 | -0.68042 | -0.38571 | -0.17657 | -0.048976 | -0.00054819 | -0.030406
|  |  | 68.4 | -25.863 | -27.1231 | -17.1649 | -12.6938 | -9.8126 | -7.7142 | -6.09 | -4.7894 | -3.7275 | -2.8518 | -2.1282 | -1.5331 | -1.0499 | -0.66682 | -0.37531 | -0.16941 | -0.045151 | -0.00020578 | -0.033758
|  |  | 68.6 | -26.2269 | -26.696 | -17.0201 | -12.6038 | -9.7464 | -7.6615 | -6.0464 | -4.7525 | -3.6958 | -2.8246 | -2.1048 | -1.5132 | -1.0334 | -0.65348 | -0.36515 | -0.16247 | -0.041514 | -2.8691e-05 | -0.037254
|  |  | 68.8 | -26.6032 | -26.2925 | -16.879 | -12.5156 | -9.6814 | -7.6098 | -6.0035 | -4.7161 | -3.6646 | -2.7977 | -2.0818 | -1.4937 | -1.0171 | -0.6404 | -0.35522 | -0.15573 | -0.038061 | -1.262e-05 | -0.04089
|  |  | 69 | -26.993 | -25.9103 | -16.7414 | -12.4291 | -9.6174 | -7.5588 | -5.9613 | -4.6803 | -3.6339 | -2.7713 | -2.0591 | -1.4745 | -1.0011 | -0.62758 | -0.34553 | -0.1492 | -0.034787 | -0.00015331 | -0.044661
|  |  | 69.2 | -27.3974 | -25.5475 | -16.6073 | -12.3442 | -9.5545 | -7.5087 | -5.9197 | -4.645 | -3.6036 | -2.7453 | -2.0368 | -1.4556 | -0.98545 | -0.61501 | -0.33605 | -0.14286 | -0.031688 | -0.00044652 | -0.048563
|  |  | 69.4 | -27.8176 | -25.2024 | -16.4764 | -12.261 | -9.4927 | -7.4593 | -5.8787 | -4.6103 | -3.5739 | -2.7197 | -2.0149 | -1.437 | -0.97005 | -0.60269 | -0.3268 | -0.13672 | -0.028761 | -0.00088807 | -0.052591
|  |  | 69.6 | -28.255 | -24.8736 | -16.3487 | -12.1794 | -9.432 | -7.4108 | -5.8384 | -4.5761 | -3.5445 | -2.6944 | -1.9933 | -1.4187 | -0.95492 | -0.59062 | -0.31777 | -0.13078 | -0.026001 | -0.0014738 | -0.056742
|  |  | 69.8 | -28.7113 | -24.5597 | -16.224 | -12.0994 | -9.3723 | -7.363 | -5.7987 | -4.5424 | -3.5156 | -2.6696 | -1.972 | -1.4007 | -0.94006 | -0.57879 | -0.30895 | -0.12502 | -0.023405 | -0.0021996 | -0.06101
|  |  | 70 | -29.1882 | -24.2596 | -16.1023 | -12.0209 | -9.3136 | -7.316 | -5.7597 | -4.5092 | -3.4872 | -2.6452 | -1.9511 | -1.3831 | -0.92547 | -0.5672 | -0.30035 | -0.11944 | -0.020968 | -0.0030613 | -0.065391
|  |  | 70.2 | -29.6879 | -23.9723 | -15.9835 | -11.9439 | -9.256 | -7.2698 | -5.7212 | -4.4766 | -3.4592 | -2.6211 | -1.9306 | -1.3657 | -0.91115 | -0.55584 | -0.29194 | -0.11405 | -0.018686 | -0.004055 | -0.069882
|  |  | 70.4 | -30.2128 | -23.6968 | -15.8674 | -11.8683 | -9.1993 | -7.2243 | -5.6833 | -4.4444 | -3.4316 | -2.5974 | -1.9103 | -1.3486 | -0.89708 | -0.54471 | -0.28374 | -0.10883 | -0.016557 | -0.0051766 | -0.074477
|  |  | 70.6 | -30.766 | -23.4324 | -15.7541 | -11.7941 | -9.1435 | -7.1795 | -5.6461 | -4.4128 | -3.4045 | -2.5741 | -1.8904 | -1.3318 | -0.88327 | -0.5338 | -0.27574 | -0.10378 | -0.014575 | -0.0064221 | -0.079173
|  |  | 70.8 | -31.3508 | -23.1784 | -15.6433 | -11.7214 | -9.0887 | -7.1355 | -5.6094 | -4.3816 | -3.3777 | -2.5511 | -1.8708 | -1.3153 | -0.86972 | -0.52312 | -0.26794 | -0.098909 | -0.012738 | -0.0077876 | -0.083966
|  |  | 71 | -31.9713 | -22.934 | -15.535 | -11.65 | -9.0349 | -7.0922 | -5.5732 | -4.3509 | -3.3514 | -2.5285 | -1.8515 | -1.2991 | -0.85641 | -0.51266 | -0.26032 | -0.094198 | -0.01104 | -0.0092692 | -0.088851
|  |  | 71.2 | -32.6327 | -22.6988 | -15.4292 | -11.5799 | -8.982 | -7.0495 | -5.5377 | -4.3207 | -3.3255 | -2.5063 | -1.8326 | -1.2832 | -0.84335 | -0.50242 | -0.2529 | -0.089649 | -0.00948 | -0.010863 | -0.093824
|  |  | 71.4 | -33.3411 | -22.472 | -15.3257 | -11.5112 | -8.9299 | -7.0076 | -5.5027 | -4.2909 | -3.3 | -2.4844 | -1.8139 | -1.2675 | -0.83053 | -0.49239 | -0.24565 | -0.085258 | -0.0080527 | -0.012565 | -0.098881
|  |  | 71.6 | -34.1041 | -22.2533 | -15.2246 | -11.4437 | -8.8788 | -6.9663 | -5.4683 | -4.2617 | -3.2749 | -2.4629 | -1.7956 | -1.2521 | -0.81795 | -0.48256 | -0.23859 | -0.081022 | -0.0067547 | -0.014372 | -0.10402
|  |  | 71.8 | -34.9314 | -22.0423 | -15.1256 | -11.3775 | -8.8285 | -6.9257 | -5.4344 | -4.2329 | -3.2502 | -2.4417 | -1.7775 | -1.237 | -0.8056 | -0.47294 | -0.23171 | -0.076938 | -0.0055826 | -0.016279 | -0.10923
|  |  | 72 | -35.8359 | -21.8384 | -15.0289 | -11.3125 | -8.7791 | -6.8858 | -5.401 | -4.2045 | -3.2259 | -2.4209 | -1.7598 | -1.2221 | -0.79349 | -0.46353 | -0.225 | -0.073002 | -0.0045328 | -0.018284 | -0.11452
|  |  | 72.2 | -36.8342 | -21.6413 | -14.9343 | -11.2487 | -8.7305 | -6.8465 | -5.3682 | -4.1766 | -3.202 | -2.4004 | -1.7423 | -1.2075 | -0.7816 | -0.45431 | -0.21847 | -0.06921 | -0.0036018 | -0.020381 | -0.11987
|  |  | 72.4 | -37.9493 | -21.4507 | -14.8417 | -11.1862 | -8.6828 | -6.8079 | -5.3359 | -4.1491 | -3.1785 | -2.3802 | -1.7252 | -1.1932 | -0.76994 | -0.44529 | -0.2121 | -0.06556 | -0.002786 | -0.022569 | -0.12529
|  |  | 72.6 | -39.2139 | -21.2662 | -14.7511 | -11.1247 | -8.6358 | -6.7699 | -5.3041 | -4.1221 | -3.1553 | -2.3604 | -1.7083 | -1.1791 | -0.7585 | -0.43646 | -0.20589 | -0.062047 | -0.0020821 | -0.024842 | -0.13076
|  |  | 72.8 | -40.6766 | -21.0876 | -14.6625 | -11.0644 | -8.5897 | -6.7325 | -5.2729 | -4.0955 | -3.1325 | -2.3409 | -1.6917 | -1.1652 | -0.74728 | -0.42782 | -0.19985 | -0.058669 | -0.0014867 | -0.027198 | -0.1363
|  |  | 73 | -42.4148 | -20.9145 | -14.5758 | -11.0053 | -8.5444 | -6.6957 | -5.2421 | -4.0693 | -3.1101 | -2.3217 | -1.6754 | -1.1517 | -0.73627 | -0.41936 | -0.19397 | -0.055423 | -0.00099629 | -0.029633 | -0.14188
|  |  | 73.2 | -44.5622 | -20.7468 | -14.491 | -10.9472 | -8.4999 | -6.6596 | -5.2119 | -4.0436 | -3.088 | -2.3028 | -1.6594 | -1.1383 | -0.72548 | -0.41109 | -0.18824 | -0.052305 | -0.00060763 | -0.032143 | -0.14752
|  |  | 73.4 | -47.3823 | -20.5841 | -14.408 | -10.8902 | -8.4561 | -6.6241 | -5.1821 | -4.0183 | -3.0664 | -2.2842 | -1.6437 | -1.1252 | -0.71489 | -0.403 | -0.18266 | -0.049312 | -0.00031741 | -0.034725 | -0.1532
|  |  | 73.6 | -51.5223 | -20.4263 | -14.3267 | -10.8343 | -8.4131 | -6.5891 | -5.1528 | -3.9934 | -3.045 | -2.266 | -1.6282 | -1.1123 | -0.70451 | -0.39509 | -0.17723 | -0.046441 | -0.00012235 | -0.037375 | -0.15892
|  |  | 73.8 | -59.5563 | -20.2731 | -14.2471 | -10.7794 | -8.3708 | -6.5548 | -5.1241 | -3.9689 | -3.024 | -2.248 | -1.613 | -1.0997 | -0.69434 | -0.38735 | -0.17195 | -0.043689 | -1.924e-05 | -0.04009 | -0.16468
|  |  | 74 | -65.5154 | -20.1244 | -14.1693 | -10.7255 | -8.3293 | -6.521 | -5.0958 | -3.9448 | -3.0034 | -2.2304 | -1.5981 | -1.0873 | -0.68436 | -0.37978 | -0.16681 | -0.041052 | -4.8788e-06 | -0.042866 | -0.17047
|  |  | 74.2 | -53.584 | -19.98 | -14.0931 | -10.6727 | -8.2885 | -6.4878 | -5.0679 | -3.9211 | -2.9831 | -2.2131 | -1.5834 | -1.0751 | -0.67458 | -0.37237 | -0.16181 | -0.038529 | -7.6111e-05 | -0.045701 | -0.1763
|  |  | 74.4 | -48.7847 | -19.8397 | -14.0185 | -10.6208 | -8.2485 | -6.4551 | -5.0406 | -3.8978 | -2.9632 | -2.196 | -1.569 | -1.0631 | -0.665 | -0.36514 | -0.15695 | -0.036115 | -0.00022982 | -0.04859 | -0.18214
|  |  | 74.6 | -45.7436 | -19.7034 | -13.9455 | -10.5699 | -8.2091 | -6.4231 | -5.0137 | -3.8749 | -2.9436 | -2.1793 | -1.5548 | -1.0514 | -0.65561 | -0.35806 | -0.15222 | -0.033808 | -0.00046291 | -0.051532 | -0.18802
|  |  | 74.8 | -43.5205 | -19.5708 | -13.874 | -10.52 | -8.1705 | -6.3915 | -4.9872 | -3.8524 | -2.9243 | -2.1628 | -1.5409 | -1.0399 | -0.6464 | -0.35115 | -0.14763 | -0.031605 | -0.00077235 | -0.054521 | -0.19391
|  |  | 75 | -41.7725 | -19.442 | -13.804 | -10.471 | -8.1325 | -6.3606 | -4.9612 | -3.8302 | -2.9053 | -2.1466 | -1.5273 | -1.0286 | -0.63739 | -0.34439 | -0.14316 | -0.029504 | -0.0011551 | -0.057555 | -0.19982
|  |  | 75.2 | -40.3354 | -19.3166 | -13.7355 | -10.4229 | -8.0952 | -6.3301 | -4.9357 | -3.8085 | -2.8867 | -2.1308 | -1.5139 | -1.0175 | -0.62855 | -0.33779 | -0.13882 | -0.027501 | -0.0016082 | -0.060631 | -0.20574
|  |  | 75.4 | -39.1178 | -19.1947 | -13.6685 | -10.3758 | -8.0586 | -6.3002 | -4.9106 | -3.7871 | -2.8684 | -2.1152 | -1.5007 | -1.0066 | -0.6199 | -0.33134 | -0.1346 | -0.025593 | -0.0021287 | -0.063746 | -0.21167
|  |  | 75.6 | -38.0634 | -19.0761 | -13.6029 | -10.3296 | -8.0227 | -6.2709 | -4.8859 | -3.7661 | -2.8505 | -2.0998 | -1.4878 | -0.99595 | -0.61142 | -0.32504 | -0.13051 | -0.023778 | -0.0027137 | -0.066897 | -0.2176
|  |  | 75.8 | -37.1354 | -18.9606 | -13.5386 | -10.2842 | -7.9874 | -6.242 | -4.8617 | -3.7455 | -2.8328 | -2.0848 | -1.4751 | -0.9855 | -0.60312 | -0.31888 | -0.12653 | -0.022053 | -0.0033604 | -0.07008 | -0.22354
|  |  | 76 | -36.308 | -18.8483 | -13.4758 | -10.2397 | -7.9528 | -6.2137 | -4.8379 | -3.7252 | -2.8155 | -2.07 | -1.4626 | -0.97524 | -0.595 | -0.31287 | -0.12267 | -0.020416 | -0.0040658 | -0.073292 | -0.22948
|  |  | 76.2 | -35.5626 | -18.7389 | -13.4142 | -10.1961 | -7.9188 | -6.1859 | -4.8145 | -3.7053 | -2.7985 | -2.0555 | -1.4504 | -0.96519 | -0.58704 | -0.307 | -0.11892 | -0.018863 | -0.0048273 | -0.076531 | -0.23541
|  |  | 76.4 | -34.8856 | -18.6325 | -13.354 | -10.1534 | -7.8854 | -6.1586 | -4.7916 | -3.6858 | -2.7818 | -2.0413 | -1.4384 | -0.95534 | -0.57926 | -0.30127 | -0.11528 | -0.017392 | -0.0056419 | -0.079794 | -0.24133
|  |  | 76.6 | -34.2662 | -18.5288 | -13.2951 | -10.1114 | -7.8527 | -6.1318 | -4.769 | -3.6666 | -2.7654 | -2.0273 | -1.4267 | -0.94568 | -0.57163 | -0.29568 | -0.11175 | -0.016001 | -0.0065071 | -0.083076 | -0.24725
|  |  | 76.8 | -33.6962 | -18.4278 | -13.2374 | -10.0703 | -7.8206 | -6.1054 | -4.7469 | -3.6477 | -2.7492 | -2.0136 | -1.4152 | -0.93622 | -0.56418 | -0.29022 | -0.10832 | -0.014687 | -0.0074201 | -0.086377 | -0.25315
|  |  | 77 | -33.169 | -18.3295 | -13.181 | -10.0301 | -7.7891 | -6.0796 | -4.7252 | -3.6292 | -2.7334 | -2.0001 | -1.4039 | -0.92694 | -0.55688 | -0.2849 | -0.105 | -0.013448 | -0.0083782 | -0.089692 | -0.25903
|  |  | 77.2 | -32.6793 | -18.2338 | -13.1258 | -9.9906 | -7.7582 | -6.0543 | -4.7039 | -3.6111 | -2.7179 | -1.9869 | -1.3928 | -0.91786 | -0.54974 | -0.2797 | -0.10178 | -0.012281 | -0.0093789 | -0.093019 | -0.26489
|  |  | 77.4 | -32.2226 | -18.1405 | -13.0718 | -9.9519 | -7.7279 | -6.0294 | -4.683 | -3.5933 | -2.7027 | -1.974 | -1.3819 | -0.90897 | -0.54276 | -0.27463 | -0.098662 | -0.011183 | -0.01042 | -0.096356 | -0.27073
|  |  | 77.6 | -31.7953 | -18.0497 | -13.0189 | -9.914 | -7.6982 | -6.0051 | -4.6625 | -3.5758 | -2.6878 | -1.9613 | -1.3713 | -0.90025 | -0.53594 | -0.26968 | -0.095636 | -0.010153 | -0.011498 | -0.099698 | -0.27655
|  |  | 77.8 | -31.3943 | -17.9613 | -12.9673 | -9.8769 | -7.6691 | -5.9812 | -4.6424 | -3.5587 | -2.6732 | -1.9489 | -1.3608 | -0.89173 | -0.52926 | -0.26486 | -0.092706 | -0.0091871 | -0.012611 | -0.10304 | -0.28233
|  |  | 78 | -31.017 | -17.8751 | -12.9167 | -9.8406 | -7.6405 | -5.9577 | -4.6227 | -3.5419 | -2.6588 | -1.9367 | -1.3506 | -0.88338 | -0.52274 | -0.26016 | -0.089867 | -0.0082842 | -0.013756 | -0.10639 | -0.28808
|  |  | 78.2 | -30.6612 | -17.7912 | -12.8673 | -9.805 | -7.6126 | -5.9348 | -4.6033 | -3.5254 | -2.6448 | -1.9247 | -1.3406 | -0.87521 | -0.51636 | -0.25558 | -0.087117 | -0.0074416 | -0.014931 | -0.10974 | -0.2938
|  |  | 78.4 | -30.325 | -17.7095 | -12.819 | -9.7701 | -7.5852 | -5.9123 | -4.5844 | -3.5093 | -2.631 | -1.913 | -1.3308 | -0.86721 | -0.51013 | -0.25112 | -0.084456 | -0.006657 | -0.016134 | -0.11308 | -0.29948
|  |  | 78.6 | -30.0067 | -17.6299 | -12.7718 | -9.736 | -7.5584 | -5.8902 | -4.5658 | -3.4935 | -2.6175 | -1.9016 | -1.3212 | -0.85939 | -0.50405 | -0.24677 | -0.08188 | -0.0059284 | -0.017362 | -0.11641 | -0.30511
|  |  | 78.8 | -29.7048 | -17.5524 | -12.7257 | -9.7027 | -7.5321 | -5.8686 | -4.5476 | -3.478 | -2.6042 | -1.8903 | -1.3118 | -0.85175 | -0.4981 | -0.24253 | -0.079387 | -0.0052533 | -0.018614 | -0.11974 | -0.31071
|  |  | 79 | -29.4181 | -17.4769 | -12.6806 | -9.67 | -7.5064 | -5.8474 | -4.5298 | -3.4628 | -2.5913 | -1.8793 | -1.3026 | -0.84427 | -0.4923 | -0.2384 | -0.076976 | -0.0046299 | -0.019885 | -0.12305 | -0.31625
|  |  | 79.2 | -29.1454 | -17.4034 | -12.6366 | -9.6381 | -7.4812 | -5.8267 | -4.5124 | -3.448 | -2.5786 | -1.8686 | -1.2937 | -0.83696 | -0.48664 | -0.23439 | -0.074644 | -0.0040558 | -0.021175 | -0.12635 | -0.32175
|  |  | 79.4 | -28.8858 | -17.3319 | -12.5936 | -9.6069 | -7.4566 | -5.8065 | -4.4953 | -3.4334 | -2.5662 | -1.8581 | -1.2849 | -0.82982 | -0.48111 | -0.23047 | -0.07239 | -0.0035292 | -0.022482 | -0.12963 | -0.3272
|  |  | 79.6 | -28.6383 | -17.2622 | -12.5516 | -9.5763 | -7.4325 | -5.7866 | -4.4786 | -3.4192 | -2.5541 | -1.8478 | -1.2763 | -0.82284 | -0.47571 | -0.22667 | -0.070211 | -0.0030479 | -0.023802 | -0.1329 | -0.33259
|  |  | 79.8 | -28.4021 | -17.1944 | -12.5106 | -9.5465 | -7.4089 | -5.7672 | -4.4622 | -3.4053 | -2.5422 | -1.8377 | -1.2679 | -0.81603 | -0.47045 | -0.22297 | -0.068106 | -0.0026099 | -0.025134 | -0.13614 | -0.33793
|  |  | 80 | -28.1766 | -17.1285 | -12.4706 | -9.5173 | -7.3859 | -5.7483 | -4.4463 | -3.3917 | -2.5306 | -1.8279 | -1.2597 | -0.80937 | -0.46532 | -0.21937 | -0.066073 | -0.0022134 | -0.026476 | -0.13936 | -0.3432
|  |  | 80.2 | -27.961 | -17.0643 | -12.4315 | -9.4889 | -7.3634 | -5.7297 | -4.4306 | -3.3784 | -2.5192 | -1.8182 | -1.2516 | -0.80288 | -0.46032 | -0.21587 | -0.064109 | -0.0018563 | -0.027825 | -0.14255 | -0.34841
|  |  | 80.4 | -27.7548 | -17.0019 | -12.3935 | -9.4611 | -7.3414 | -5.7116 | -4.4154 | -3.3654 | -2.5081 | -1.8088 | -1.2438 | -0.79654 | -0.45545 | -0.21246 | -0.062214 | -0.0015369 | -0.02918 | -0.14571 | -0.35356
|  |  | 80.6 | -27.5575 | -16.9412 | -12.3563 | -9.4339 | -7.32 | -5.6939 | -4.4004 | -3.3527 | -2.4973 | -1.7997 | -1.2362 | -0.79036 | -0.4507 | -0.20916 | -0.060386 | -0.0012532 | -0.030539 | -0.14885 | -0.35864
|  |  | 80.8 | -27.3685 | -16.8821 | -12.3201 | -9.4074 | -7.299 | -5.6766 | -4.3859 | -3.3403 | -2.4867 | -1.7907 | -1.2287 | -0.78434 | -0.44608 | -0.20594 | -0.058622 | -0.0010034 | -0.0319 | -0.15195 | -0.36365
|  |  | 81 | -27.1875 | -16.8248 | -12.2849 | -9.3816 | -7.2785 | -5.6598 | -4.3717 | -3.3281 | -2.4764 | -1.782 | -1.2214 | -0.77847 | -0.44158 | -0.20283 | -0.056921 | -0.00078582 | -0.03326 | -0.15501 | -0.36859
|  |  | 81.2 | -27.014 | -16.769 | -12.2505 | -9.3564 | -7.2586 | -5.6433 | -4.3578 | -3.3163 | -2.4663 | -1.7735 | -1.2144 | -0.77274 | -0.4372 | -0.1998 | -0.055282 | -0.00059868 | -0.034618 | -0.15804 | -0.37346
|  |  | 81.4 | -26.8477 | -16.7149 | -12.2171 | -9.3319 | -7.2391 | -5.6273 | -4.3442 | -3.3048 | -2.4565 | -1.7652 | -1.2074 | -0.76717 | -0.43294 | -0.19686 | -0.053703 | -0.00044028 | -0.035973 | -0.16103 | -0.37825
|  |  | 81.6 | -26.6882 | -16.6623 | -12.1845 | -9.308 | -7.2202 | -5.6116 | -4.3311 | -3.2936 | -2.4469 | -1.7571 | -1.2007 | -0.76175 | -0.4288 | -0.19401 | -0.052181 | -0.00030897 | -0.037321 | -0.16398 | -0.38296
|  |  | 81.8 | -26.5352 | -16.6112 | -12.1529 | -9.2847 | -7.2017 | -5.5964 | -4.3182 | -3.2826 | -2.4376 | -1.7492 | -1.1942 | -0.75647 | -0.42478 | -0.19125 | -0.050717 | -0.00020311 | -0.038663 | -0.16689 | -0.38759
|  |  | 82 | -26.3884 | -16.5617 | -12.1221 | -9.2621 | -7.1838 | -5.5815 | -4.3057 | -3.272 | -2.4285 | -1.7415 | -1.1878 | -0.75134 | -0.42087 | -0.18857 | -0.049308 | -0.00012112 | -0.039995 | -0.16975 | -0.39214
|  |  | 82.2 | -26.2476 | -16.5137 | -12.0922 | -9.24 | -7.1663 | -5.5671 | -4.2935 | -3.2616 | -2.4197 | -1.734 | -1.1816 | -0.74636 | -0.41708 | -0.18598 | -0.047953 | -6.1446e-05 | -0.041316 | -0.17257 | -0.3966
|  |  | 82.4 | -26.1125 | -16.4671 | -12.0631 | -9.2186 | -7.1493 | -5.553 | -4.2817 | -3.2515 | -2.4111 | -1.7268 | -1.1756 | -0.74151 | -0.4134 | -0.18347 | -0.04665 | -2.258e-05 | -0.042625 | -0.17534 | -0.40098
|  |  | 82.6 | -25.9829 | -16.422 | -12.0349 | -9.1978 | -7.1327 | -5.5394 | -4.2701 | -3.2417 | -2.4028 | -1.7197 | -1.1697 | -0.73681 | -0.40983 | -0.18105 | -0.045398 | -3.0436e-06 | -0.043919 | -0.17806 | -0.40527
|  |  | 82.8 | -25.8585 | -16.3783 | -12.0075 | -9.1776 | -7.1167 | -5.5261 | -4.2589 | -3.2322 | -2.3947 | -1.7129 | -1.164 | -0.73225 | -0.40637 | -0.1787 | -0.044195 | -1.3992e-06 | -0.045198 | -0.18073 | -0.40946
|  |  | 83 | -25.7393 | -16.336 | -11.981 | -9.158 | -7.1011 | -5.5132 | -4.2481 | -3.2229 | -2.3868 | -1.7062 | -1.1585 | -0.72782 | -0.40302 | -0.17643 | -0.043041 | -1.6245e-05 | -0.04646 | -0.18334 | -0.41357
|  |  | 83.2 | -25.6249 | -16.2951 | -11.9553 | -9.139 | -7.086 | -5.5008 | -4.2376 | -3.214 | -2.3791 | -1.6998 | -1.1532 | -0.72354 | -0.39978 | -0.17424 | -0.041934 | -4.6218e-05 | -0.047703 | -0.1859 | -0.41758
|  |  | 83.4 | -25.5152 | -16.2555 | -11.9304 | -9.1206 | -7.0714 | -5.4887 | -4.2273 | -3.2053 | -2.3717 | -1.6935 | -1.148 | -0.71939 | -0.39664 | -0.17213 | -0.040873 | -8.9992e-05 | -0.048927 | -0.1884 | -0.42149
|  |  | 83.6 | -25.4101 | -16.2173 | -11.9063 | -9.1028 | -7.0572 | -5.4769 | -4.2174 | -3.1969 | -2.3646 | -1.6875 | -1.143 | -0.71538 | -0.39361 | -0.17009 | -0.039857 | -0.00014628 | -0.050128 | -0.19085 | -0.4253
|  |  | 83.8 | -25.3095 | -16.1805 | -11.883 | -9.0856 | -7.0435 | -5.4656 | -4.2079 | -3.1887 | -2.3576 | -1.6816 | -1.1382 | -0.7115 | -0.39068 | -0.16812 | -0.038884 | -0.00021382 | -0.051307 | -0.19323 | -0.42902
|  |  | 84 | -25.2131 | -16.1449 | -11.8605 | -9.0689 | -7.0302 | -5.4546 | -4.1986 | -3.1808 | -2.3509 | -1.676 | -1.1335 | -0.70776 | -0.38786 | -0.16623 | -0.037953 | -0.00029142 | -0.052462 | -0.19556 | -0.43263
|  |  | 84.2 | -25.1209 | -16.1107 | -11.8389 | -9.0529 | -7.0174 | -5.444 | -4.1897 | -3.1732 | -2.3445 | -1.6705 | -1.129 | -0.70414 | -0.38514 | -0.16441 | -0.037063 | -0.00037789 | -0.053591 | -0.19782 | -0.43615
|  |  | 84.4 | -25.0327 | -16.0778 | -11.818 | -9.0374 | -7.0051 | -5.4338 | -4.1811 | -3.1659 | -2.3382 | -1.6653 | -1.1246 | -0.70066 | -0.38252 | -0.16267 | -0.036214 | -0.00047209 | -0.054694 | -0.20002 | -0.43955
|  |  | 84.6 | -24.9485 | -16.0461 | -11.7979 | -9.0224 | -6.9932 | -5.424 | -4.1728 | -3.1588 | -2.3322 | -1.6602 | -1.1204 | -0.69731 | -0.38001 | -0.16099 | -0.035403 | -0.00057292 | -0.055769 | -0.20215 | -0.44285
|  |  | 84.8 | -24.8681 | -16.0157 | -11.7785 | -9.0081 | -6.9817 | -5.4145 | -4.1648 | -3.152 | -2.3264 | -1.6553 | -1.1164 | -0.69409 | -0.37759 | -0.15938 | -0.034631 | -0.00067934 | -0.056814 | -0.20421 | -0.44605
|  |  | 85 | -24.7914 | -15.9865 | -11.76 | -8.9943 | -6.9707 | -5.4054 | -4.1571 | -3.1455 | -2.3209 | -1.6506 | -1.1125 | -0.691 | -0.37527 | -0.15784 | -0.033896 | -0.0007903 | -0.05783 | -0.20621 | -0.44913
|  |  | 85.2 | -24.7183 | -15.9586 | -11.7422 | -8.9811 | -6.9602 | -5.3967 | -4.1497 | -3.1392 | -2.3155 | -1.6461 | -1.1088 | -0.68804 | -0.37304 | -0.15637 | -0.033197 | -0.00090482 | -0.058814 | -0.20814 | -0.45211
|  |  | 85.4 | -24.6488 | -15.9319 | -11.7251 | -8.9684 | -6.9501 | -5.3883 | -4.1427 | -3.1332 | -2.3104 | -1.6418 | -1.1052 | -0.6852 | -0.37092 | -0.15496 | -0.032533 | -0.001022 | -0.059767 | -0.21 | -0.45497
|  |  | 85.6 | -24.5827 | -15.9064 | -11.7088 | -8.9563 | -6.9404 | -5.3803 | -4.1359 | -3.1275 | -2.3056 | -1.6377 | -1.1018 | -0.68249 | -0.36889 | -0.15362 | -0.031904 | -0.0011408 | -0.060686 | -0.21179 | -0.45772
|  |  | 85.8 | -24.5201 | -15.8821 | -11.6933 | -8.9447 | -6.9312 | -5.3727 | -4.1295 | -3.122 | -2.3009 | -1.6338 | -1.0986 | -0.67991 | -0.36696 | -0.15235 | -0.031309 | -0.0012605 | -0.061571 | -0.21351 | -0.46036
|  |  | 86 | -24.4608 | -15.859 | -11.6785 | -8.9337 | -6.9224 | -5.3654 | -4.1233 | -3.1168 | -2.2964 | -1.6301 | -1.0955 | -0.67745 | -0.36512 | -0.15113 | -0.030746 | -0.0013802 | -0.06242 | -0.21515 | -0.46288
|  |  | 86.2 | -24.4047 | -15.8371 | -11.6645 | -8.9233 | -6.9141 | -5.3585 | -4.1175 | -3.1118 | -2.2922 | -1.6265 | -1.0926 | -0.67512 | -0.36337 | -0.14999 | -0.030216 | -0.0014991 | -0.063234 | -0.21672 | -0.46528
|  |  | 86.4 | -24.3519 | -15.8163 | -11.6512 | -8.9134 | -6.9062 | -5.352 | -4.112 | -3.1071 | -2.2882 | -1.6231 | -1.0898 | -0.6729 | -0.36172 | -0.1489 | -0.029717 | -0.0016164 | -0.064011 | -0.21822 | -0.46757
|  |  | 86.6 | -24.3022 | -15.7968 | -11.6387 | -8.904 | -6.8987 | -5.3458 | -4.1068 | -3.1027 | -2.2845 | -1.62 | -1.0872 | -0.67082 | -0.36016 | -0.14788 | -0.029248 | -0.0017315 | -0.064751 | -0.21964 | -0.46974
|  |  | 86.8 | -24.2556 | -15.7783 | -11.6268 | -8.8952 | -6.8917 | -5.34 | -4.1018 | -3.0985 | -2.2809 | -1.617 | -1.0847 | -0.66885 | -0.3587 | -0.14692 | -0.02881 | -0.0018437 | -0.065452 | -0.22098 | -0.47179
|  |  | 87 | -24.212 | -15.7611 | -11.6157 | -8.887 | -6.8851 | -5.3345 | -4.0972 | -3.0945 | -2.2776 | -1.6141 | -1.0824 | -0.66701 | -0.35732 | -0.14602 | -0.028402 | -0.0019522 | -0.066114 | -0.22224 | -0.47373
|  |  | 87.2 | -24.1715 | -15.7449 | -11.6054 | -8.8792 | -6.8789 | -5.3294 | -4.0929 | -3.0909 | -2.2744 | -1.6115 | -1.0802 | -0.66528 | -0.35604 | -0.14518 | -0.028022 | -0.0020566 | -0.066737 | -0.22343 | -0.47554
|  |  | 87.4 | -24.1339 | -15.73 | -11.5957 | -8.8721 | -6.8732 | -5.3246 | -4.0889 | -3.0875 | -2.2715 | -1.6091 | -1.0782 | -0.66368 | -0.35484 | -0.1444 | -0.027671 | -0.0021562 | -0.067319 | -0.22454 | -0.47723
|  |  | 87.6 | -24.0992 | -15.7161 | -11.5868 | -8.8654 | -6.8679 | -5.3202 | -4.0852 | -3.0843 | -2.2688 | -1.6068 | -1.0763 | -0.6622 | -0.35374 | -0.14368 | -0.027348 | -0.0022506 | -0.067861 | -0.22557 | -0.47879
|  |  | 87.8 | -24.0675 | -15.7034 | -11.5786 | -8.8593 | -6.863 | -5.3162 | -4.0818 | -3.0814 | -2.2664 | -1.6047 | -1.0746 | -0.66084 | -0.35273 | -0.14302 | -0.027052 | -0.0023392 | -0.068361 | -0.22651 | -0.48024
|  |  | 88 | -24.0385 | -15.6918 | -11.5712 | -8.8537 | -6.8585 | -5.3125 | -4.0786 | -3.0787 | -2.2641 | -1.6028 | -1.0731 | -0.6596 | -0.3518 | -0.14242 | -0.026784 | -0.0024215 | -0.068819 | -0.22738 | -0.48156
|  |  | 88.2 | -24.0125 | -15.6813 | -11.5644 | -8.8487 | -6.8545 | -5.3091 | -4.0758 | -3.0763 | -2.2621 | -1.6011 | -1.0717 | -0.65847 | -0.35097 | -0.14188 | -0.026542 | -0.0024973 | -0.069235 | -0.22817 | -0.48275
|  |  | 88.4 | -23.9892 | -15.6719 | -11.5584 | -8.8442 | -6.8509 | -5.3062 | -4.0733 | -3.0742 | -2.2603 | -1.5996 | -1.0704 | -0.65747 | -0.35022 | -0.14139 | -0.026327 | -0.0025661 | -0.069608 | -0.22887 | -0.48383
|  |  | 88.6 | -23.9687 | -15.6637 | -11.5531 | -8.8402 | -6.8477 | -5.3035 | -4.0711 | -3.0723 | -2.2587 | -1.5982 | -1.0693 | -0.65658 | -0.34957 | -0.14096 | -0.026137 | -0.0026276 | -0.069939 | -0.2295 | -0.48477
|  |  | 88.8 | -23.951 | -15.6565 | -11.5484 | -8.8367 | -6.8449 | -5.3012 | -4.0692 | -3.0707 | -2.2573 | -1.5971 | -1.0683 | -0.65582 | -0.349 | -0.14059 | -0.025974 | -0.0026815 | -0.070225 | -0.23004 | -0.48559
|  |  | 89 | -23.9361 | -15.6505 | -11.5445 | -8.8338 | -6.8426 | -5.2993 | -4.0675 | -3.0693 | -2.2561 | -1.5961 | -1.0675 | -0.65517 | -0.34851 | -0.14028 | -0.025836 | -0.0027275 | -0.070469 | -0.23049 | -0.48629
|  |  | 89.2 | -23.9239 | -15.6456 | -11.5414 | -8.8315 | -6.8407 | -5.2977 | -4.0662 | -3.0681 | -2.2551 | -1.5953 | -1.0668 | -0.65464 | -0.34812 | -0.14003 | -0.025723 | -0.0027654 | -0.070668 | -0.23087 | -0.48686
|  |  | 89.4 | -23.9144 | -15.6417 | -11.5389 | -8.8296 | -6.8392 | -5.2965 | -4.0652 | -3.0673 | -2.2544 | -1.5946 | -1.0663 | -0.65423 | -0.34782 | -0.13983 | -0.025636 | -0.0027951 | -0.070823 | -0.23116 | -0.4873
|  |  | 89.6 | -23.9076 | -15.639 | -11.5371 | -8.8283 | -6.8382 | -5.2956 | -4.0644 | -3.0666 | -2.2538 | -1.5942 | -1.0659 | -0.65393 | -0.3476 | -0.13969 | -0.025573 | -0.0028164 | -0.070934 | -0.23137 | -0.48762
|  |  | 89.8 | -23.9036 | -15.6373 | -11.536 | -8.8275 | -6.8375 | -5.2951 | -4.064 | -3.0662 | -2.2535 | -1.5939 | -1.0657 | -0.65376 | -0.34747 | -0.1396 | -0.025536 | -0.0028292 | -0.071001 | -0.2315 | -0.48781
|  |  | 90 | -23.9022 | -15.6368 | -11.5357 | -8.8272 | -6.8373 | -5.2949 | -4.0638 | -3.0661 | -2.2534 | -1.5938 | -1.0656 | -0.6537 | -0.34742 | -0.13957 | -0.025524 | -0.0028335 | -0.071023 | -0.23154 | -0.48787